## control
|  |  |  | Average |  | Average for buffer H |  | Buffer subtracted
X | CD_Signal | X | CD_Signal | wavelength | CD_signal | wavelength | CD_signal | wavelength | signal | MRE
260 | -0.949 | 260 | -0.782 | 260 | -0.8655 | 260 | -1.669 | 260 | 0.8035 | 450.1401
259 | -0.98 | 259 | -1.033 | 259 | -1.0065 | 259 | -1.6205 | 259 | 0.614 | 343.9776
258 | -1.23 | 258 | -0.84 | 258 | -1.035 | 258 | -1.505 | 258 | 0.47 | 263.3053
257 | -1.11 | 257 | -1.486 | 257 | -1.298 | 257 | -1.6825 | 257 | 0.3845 | 215.4062
256 | -0.86 | 256 | -1.058 | 256 | -0.959 | 256 | -1.8355 | 256 | 0.8765 | 491.0364
255 | -1.042 | 255 | -1.002 | 255 | -1.022 | 255 | -1.8245 | 255 | 0.8025 | 449.5798
254 | -0.998 | 254 | -0.904 | 254 | -0.951 | 254 | -1.9815 | 254 | 1.0305 | 577.3109
253 | -1.095 | 253 | -0.938 | 253 | -1.0165 | 253 | -2.0745 | 253 | 1.058 | 592.7171
252 | -1.073 | 252 | -0.994 | 252 | -1.0335 | 252 | -2.007 | 252 | 0.9735 | 545.3782
251 | -0.945 | 251 | -1.216 | 251 | -1.0805 | 251 | -1.722 | 251 | 0.6415 | 359.3838
250 | -1.076 | 250 | -0.856 | 250 | -0.966 | 250 | -1.962 | 250 | 0.996 | 557.9832
249 | -0.952 | 249 | -1.1 | 249 | -1.026 | 249 | -2.1095 | 249 | 1.0835 | 607.0028
248 | -1.258 | 248 | -1.256 | 248 | -1.257 | 248 | -2.014 | 248 | 0.757 | 424.0896
247 | -1.198 | 247 | -1.142 | 247 | -1.17 | 247 | -1.977 | 247 | 0.807 | 452.1008
246 | -1.536 | 246 | -1.983 | 246 | -1.7595 | 246 | -2.2385 | 246 | 0.479 | 268.3473
245 | -1.88 | 245 | -1.853 | 245 | -1.8665 | 245 | -1.601 | 245 | -0.2655 | -148.7395
244 | -1.457 | 244 | -1.892 | 244 | -1.6745 | 244 | -1.6495 | 244 | -0.025 | -14.0056
243 | -2.216 | 243 | -2.731 | 243 | -2.4735 | 243 | -1.9945 | 243 | -0.479 | -268.3473
242 | -2.124 | 242 | -2.149 | 242 | -2.1365 | 242 | -2.0755 | 242 | -0.061 | -34.1737
241 | -3.173 | 241 | -3.078 | 241 | -3.1255 | 241 | -2.3325 | 241 | -0.793 | -444.2577
240 | -3.689 | 240 | -3.508 | 240 | -3.5985 | 240 | -1.8575 | 240 | -1.741 | -975.3501
239 | -3.848 | 239 | -3.95 | 239 | -3.899 | 239 | -2.1235 | 239 | -1.7755 | -994.6779
238 | -4.02 | 238 | -4.835 | 238 | -4.4275 | 238 | -2.111 | 238 | -2.3165 | -1297.7591
237 | -5.035 | 237 | -5.072 | 237 | -5.0535 | 237 | -1.985 | 237 | -3.0685 | -1719.0476
236 | -6.591 | 236 | -6.099 | 236 | -6.345 | 236 | -1.9105 | 236 | -4.4345 | -2484.3137
235 | -7.502 | 235 | -7.378 | 235 | -7.44 | 235 | -1.7545 | 235 | -5.6855 | -3185.1541
234 | -8.967 | 234 | -8.659 | 234 | -8.813 | 234 | -1.877 | 234 | -6.936 | -3885.7143
233 | -10.345 | 233 | -10.712 | 233 | -10.5285 | 233 | -2.237 | 233 | -8.2915 | -4645.098
232 | -11.209 | 232 | -12.33 | 232 | -11.7695 | 232 | -1.9195 | 232 | -9.85 | -5518.2073
231 | -13.32 | 231 | -13.366 | 231 | -13.343 | 231 | -2.1465 | 231 | -11.1965 | -6272.549
230 | -14.869 | 230 | -14.996 | 230 | -14.9325 | 230 | -2.1475 | 230 | -12.785 | -7162.465
229 | -16.391 | 229 | -16.91 | 229 | -16.6505 | 229 | -2.351 | 229 | -14.2995 | -8010.9244
228 | -17.892 | 228 | -17.184 | 228 | -17.538 | 228 | -2.0655 | 228 | -15.4725 | -8668.0672
227 | -18.992 | 227 | -18.852 | 227 | -18.922 | 227 | -2.242 | 227 | -16.68 | -9344.5378
226 | -20.111 | 226 | -19.663 | 226 | -19.887 | 226 | -1.7445 | 226 | -18.1425 | -10163.8655
225 | -21.62 | 225 | -21.198 | 225 | -21.409 | 225 | -1.5875 | 225 | -19.8215 | -11104.4818
224 | -21.814 | 224 | -20.974 | 224 | -21.394 | 224 | -1.7105 | 224 | -19.6835 | -11027.1709
223 | -22.333 | 223 | -21.788 | 223 | -22.0605 | 223 | -2.0645 | 223 | -19.996 | -11202.2409
222 | -22.184 | 222 | -22.484 | 222 | -22.334 | 222 | -2.536 | 222 | -19.798 | -11091.3165
221 | -22.484 | 221 | -22.575 | 221 | -22.5295 | 221 | -2.522 | 221 | -20.0075 | -11208.6835
220 | -22.214 | 220 | -22.022 | 220 | -22.118 | 220 | -2.5375 | 220 | -19.5805 | -10969.4678
219 | -21.957 | 219 | -21.445 | 219 | -21.701 | 219 | -2.6795 | 219 | -19.0215 | -10656.3025
218 | -20.929 | 218 | -20.891 | 218 | -20.91 | 218 | -2.3235 | 218 | -18.5865 | -10412.605
217 | -21.802 | 217 | -20.812 | 217 | -21.307 | 217 | -2.27 | 217 | -19.037 | -10664.986
216 | -20.848 | 216 | -20.655 | 216 | -20.7515 | 216 | -2.783 | 216 | -17.9685 | -10066.3866
215 | -20.56 | 215 | -21.103 | 215 | -20.8315 | 215 | -1.977 | 215 | -18.8545 | -10562.7451
214 | -21.153 | 214 | -20.602 | 214 | -20.8775 | 214 | -2.214 | 214 | -18.6635 | -10455.7423
213 | -21.517 | 213 | -20.006 | 213 | -20.7615 | 213 | -2.271 | 213 | -18.4905 | -10358.8235
212 | -20.417 | 212 | -21.094 | 212 | -20.7555 | 212 | -3.2985 | 212 | -17.457 | -9779.8319
211 | -22.769 | 211 | -19.294 | 211 | -21.0315 | 211 | -1.6155 | 211 | -19.416 | -10877.3109
210 | -21.302 | 210 | -21.559 | 210 | -21.4305 | 210 | -2.8035 | 210 | -18.627 | -10435.2941
209 | -23.801 | 209 | -23.591 | 209 | -23.696 | 209 | -3.5275 | 209 | -20.1685 | -11298.8796
208 | -22.758 | 208 | -21.658 | 208 | -22.208 | 208 | -2.6925 | 208 | -19.5155 | -10933.0532
207 | -22.567 | 207 | -22.906 | 207 | -22.7365 | 207 | -1.1605 | 207 | -21.576 | -12087.395
206 | -20.573 | 206 | -23.854 | 206 | -22.2135 | 206 | -2.0925 | 206 | -20.121 | -11272.2689
205 | -21.813 | 205 | -19.066 | 205 | -20.4395 | 205 | -3.4855 | 205 | -16.954 | -9498.0392
204 | -16.993 | 204 | -17.287 | 204 | -17.14 | 204 | -1.056 | 204 | -16.084 | -9010.6443
203 | -7.792 | 203 | -16.501 | 203 | -12.1465 | 203 | -6.7985 | 203 | -5.348 | -2996.0784
202 | -9.557 | 202 | -18.273 | 202 | -13.915 | 202 | -11.097 | 202 | -2.818 | -1578.7115
201 | -8.023 | 201 | -2.728 | 201 | -5.3755 | 201 | -0.109 | 201 | -5.2665 | -2950.4202
200 | 2.575 | 200 | 8.243 | 200 | 5.409 | 200 | 1.3 | 200 | 4.109 | 2301.9608

## highY_buffer
Average
X | CD_Signal | X | CD_Signal | wavelength | CD_signal
260 | -1.774 | 260 | -1.564 | 260 | -1.669
259 | -1.955 | 259 | -1.286 | 259 | -1.6205
258 | -1.358 | 258 | -1.652 | 258 | -1.505
257 | -1.502 | 257 | -1.863 | 257 | -1.6825
256 | -1.633 | 256 | -2.038 | 256 | -1.8355
255 | -1.856 | 255 | -1.793 | 255 | -1.8245
254 | -2.064 | 254 | -1.899 | 254 | -1.9815
253 | -2.32 | 253 | -1.829 | 253 | -2.0745
252 | -1.891 | 252 | -2.123 | 252 | -2.007
251 | -1.558 | 251 | -1.886 | 251 | -1.722
250 | -2.086 | 250 | -1.838 | 250 | -1.962
249 | -2.199 | 249 | -2.02 | 249 | -2.1095
248 | -1.945 | 248 | -2.083 | 248 | -2.014
247 | -2.104 | 247 | -1.85 | 247 | -1.977
246 | -1.98 | 246 | -2.497 | 246 | -2.2385
245 | -1.155 | 245 | -2.047 | 245 | -1.601
244 | -1.642 | 244 | -1.657 | 244 | -1.6495
243 | -1.993 | 243 | -1.996 | 243 | -1.9945
242 | -2.163 | 242 | -1.988 | 242 | -2.0755
241 | -2.052 | 241 | -2.613 | 241 | -2.3325
240 | -1.658 | 240 | -2.057 | 240 | -1.8575
239 | -2.051 | 239 | -2.196 | 239 | -2.1235
238 | -2.021 | 238 | -2.201 | 238 | -2.111
237 | -2.327 | 237 | -1.643 | 237 | -1.985
236 | -1.388 | 236 | -2.433 | 236 | -1.9105
235 | -1.775 | 235 | -1.734 | 235 | -1.7545
234 | -1.557 | 234 | -2.197 | 234 | -1.877
233 | -1.89 | 233 | -2.584 | 233 | -2.237
232 | -2.005 | 232 | -1.834 | 232 | -1.9195
231 | -2.226 | 231 | -2.067 | 231 | -2.1465
230 | -2.604 | 230 | -1.691 | 230 | -2.1475
229 | -2.156 | 229 | -2.546 | 229 | -2.351
228 | -2.071 | 228 | -2.06 | 228 | -2.0655
227 | -2.349 | 227 | -2.135 | 227 | -2.242
226 | -1.466 | 226 | -2.023 | 226 | -1.7445
225 | -1.938 | 225 | -1.237 | 225 | -1.5875
224 | -1.576 | 224 | -1.845 | 224 | -1.7105
223 | -2.458 | 223 | -1.671 | 223 | -2.0645
222 | -2.873 | 222 | -2.199 | 222 | -2.536
221 | -2.891 | 221 | -2.153 | 221 | -2.522
220 | -2.653 | 220 | -2.422 | 220 | -2.5375
219 | -3.255 | 219 | -2.104 | 219 | -2.6795
218 | -2.642 | 218 | -2.005 | 218 | -2.3235
217 | -1.923 | 217 | -2.617 | 217 | -2.27
216 | -2.914 | 216 | -2.652 | 216 | -2.783
215 | -1.922 | 215 | -2.032 | 215 | -1.977
214 | -1.121 | 214 | -3.307 | 214 | -2.214
213 | -2.209 | 213 | -2.333 | 213 | -2.271
212 | -2.917 | 212 | -3.68 | 212 | -3.2985
211 | -0.778 | 211 | -2.453 | 211 | -1.6155
210 | -3.503 | 210 | -2.104 | 210 | -2.8035
209 | -5.004 | 209 | -2.051 | 209 | -3.5275
208 | -3.825 | 208 | -1.56 | 208 | -2.6925
207 | 0.186 | 207 | -2.507 | 207 | -1.1605
206 | -0.305 | 206 | -3.88 | 206 | -2.0925
205 | -4.831 | 205 | -2.14 | 205 | -3.4855
204 | 2.41 | 204 | -4.522 | 204 | -1.056
203 | 1.771 | 203 | -15.368 | 203 | -6.7985
202 | -19.703 | 202 | -2.491 | 202 | -11.097
201 | 2.991 | 201 | -3.209 | 201 | -0.109
200 | -23.706 | 200 | 26.306 | 200 | 1.3

## lowLn_buffer
Average
X | CD_Signal | X | CD_Signal | wavelength | CD_signal
260 | -0.945 | 260 | -1.222 | 260 | -1.0835
259 | -0.857 | 259 | -0.785 | 259 | -0.821
258 | -1.008 | 258 | -1.052 | 258 | -1.03
257 | -1.206 | 257 | -0.604 | 257 | -0.905
256 | -0.948 | 256 | -1.025 | 256 | -0.9865
255 | -0.715 | 255 | -0.769 | 255 | -0.742
254 | -0.786 | 254 | -0.84 | 254 | -0.813
253 | -1.114 | 253 | -1.094 | 253 | -1.104
252 | -0.894 | 252 | -0.822 | 252 | -0.858
251 | -1.146 | 251 | -1.014 | 251 | -1.08
250 | -1.234 | 250 | -0.993 | 250 | -1.1135
249 | -0.943 | 249 | -1.261 | 249 | -1.102
248 | -0.858 | 248 | -1.215 | 248 | -1.0365
247 | -0.652 | 247 | -0.947 | 247 | -0.7995
246 | -0.988 | 246 | -0.935 | 246 | -0.9615
245 | -1.039 | 245 | -0.817 | 245 | -0.928
244 | -0.599 | 244 | -1.009 | 244 | -0.804
243 | -0.487 | 243 | -1.104 | 243 | -0.7955
242 | -0.877 | 242 | -0.845 | 242 | -0.861
241 | -2.063 | 241 | -0.989 | 241 | -1.526
240 | -1.467 | 240 | -1.262 | 240 | -1.3645
239 | -1.551 | 239 | -0.953 | 239 | -1.252
238 | -0.312 | 238 | -1.266 | 238 | -0.789
237 | -1.338 | 237 | -1.146 | 237 | -1.242
236 | -0.936 | 236 | -0.852 | 236 | -0.894
235 | -1.201 | 235 | -1.324 | 235 | -1.2625
234 | -0.76 | 234 | -0.691 | 234 | -0.7255
233 | -1.305 | 233 | -0.718 | 233 | -1.0115
232 | -0.566 | 232 | -1.065 | 232 | -0.8155
231 | -0.999 | 231 | -1.143 | 231 | -1.071
230 | -0.53 | 230 | -0.931 | 230 | -0.7305
229 | -1.113 | 229 | -0.867 | 229 | -0.99
228 | -1 | 228 | -1.379 | 228 | -1.1895
227 | -1.432 | 227 | -0.69 | 227 | -1.061
226 | -1.395 | 226 | -0.342 | 226 | -0.8685
225 | -0.056 | 225 | -1.366 | 225 | -0.711
224 | -0.933 | 224 | -1.316 | 224 | -1.1245
223 | -0.934 | 223 | -0.966 | 223 | -0.95
222 | -0.82 | 222 | -1.847 | 222 | -1.3335
221 | -0.311 | 221 | -1.434 | 221 | -0.8725
220 | -0.947 | 220 | -0.535 | 220 | -0.741
219 | -1.684 | 219 | -1.151 | 219 | -1.4175
218 | -0.572 | 218 | -1.366 | 218 | -0.969
217 | 0.261 | 217 | -1.18 | 217 | -0.4595
216 | -0.719 | 216 | 0.013 | 216 | -0.353
215 | -2.153 | 215 | -1.275 | 215 | -1.714
214 | -0.365 | 214 | -0.449 | 214 | -0.407
213 | -0.971 | 213 | -0.56 | 213 | -0.7655
212 | 1.147 | 212 | -2.473 | 212 | -0.663
211 | -2.367 | 211 | -0.507 | 211 | -1.437
210 | -0.662 | 210 | 0.238 | 210 | -0.212
209 | -0.384 | 209 | -1.862 | 209 | -1.123
208 | -1.556 | 208 | -0.724 | 208 | -1.14
207 | 3.804 | 207 | -1.615 | 207 | 1.0945
206 | 0.249 | 206 | 0.277 | 206 | 0.263
205 | -2.713 | 205 | -1.167 | 205 | -1.94
204 | -4.257 | 204 | -1.61 | 204 | -2.9335
203 | -4.932 | 203 | 2.088 | 203 | -1.422
202 | -4.606 | 202 | -4.944 | 202 | -4.775
201 | -2.129 | 201 | -9.429 | 201 | -5.779
200 | 4.068 | 200 | 29.223 | 200 | 16.6455

## 0uL_low
|  |  |  | Average |  | Average for buffer H |  | Buffer subtracted
X | CD_Signal | X | CD_Signal | wavelength | CD_signal | wavelength | CD_signal | wavelength | signal | MRE
260 | -1.563 | 260 | -1.338 | 260 | -1.4505 | 260 | -1.669 | 260 | 0.2185 | 122.409
259 | -1.233 | 259 | -1.482 | 259 | -1.3575 | 259 | -1.6205 | 259 | 0.263 | 147.3389
258 | -1.502 | 258 | -1.151 | 258 | -1.3265 | 258 | -1.505 | 258 | 0.1785 | 100
257 | -1.206 | 257 | -1.413 | 257 | -1.3095 | 257 | -1.6825 | 257 | 0.373 | 208.9636
256 | -1.048 | 256 | -1.331 | 256 | -1.1895 | 256 | -1.8355 | 256 | 0.646 | 361.9048
255 | -1.127 | 255 | -1.681 | 255 | -1.404 | 255 | -1.8245 | 255 | 0.4205 | 235.5742
254 | -1.537 | 254 | -1.094 | 254 | -1.3155 | 254 | -1.9815 | 254 | 0.666 | 373.1092
253 | -0.656 | 253 | -1.864 | 253 | -1.26 | 253 | -2.0745 | 253 | 0.8145 | 456.3025
252 | -1.522 | 252 | -1.212 | 252 | -1.367 | 252 | -2.007 | 252 | 0.64 | 358.5434
251 | -1.226 | 251 | -1.332 | 251 | -1.279 | 251 | -1.722 | 251 | 0.443 | 248.1793
250 | -1.548 | 250 | -1.732 | 250 | -1.64 | 250 | -1.962 | 250 | 0.322 | 180.3922
249 | -1.517 | 249 | -2.063 | 249 | -1.79 | 249 | -2.1095 | 249 | 0.3195 | 178.9916
248 | -1.531 | 248 | -1.86 | 248 | -1.6955 | 248 | -2.014 | 248 | 0.3185 | 178.4314
247 | -1.324 | 247 | -1.848 | 247 | -1.586 | 247 | -1.977 | 247 | 0.391 | 219.0476
246 | -1.799 | 246 | -1.9 | 246 | -1.8495 | 246 | -2.2385 | 246 | 0.389 | 217.9272
245 | -1.429 | 245 | -2.532 | 245 | -1.9805 | 245 | -1.601 | 245 | -0.3795 | -212.605
244 | -2.643 | 244 | -2.314 | 244 | -2.4785 | 244 | -1.6495 | 244 | -0.829 | -464.4258
243 | -2.706 | 243 | -2.746 | 243 | -2.726 | 243 | -1.9945 | 243 | -0.7315 | -409.8039
242 | -2.965 | 242 | -3.012 | 242 | -2.9885 | 242 | -2.0755 | 242 | -0.913 | -511.4846
241 | -3.403 | 241 | -3.342 | 241 | -3.3725 | 241 | -2.3325 | 241 | -1.04 | -582.6331
240 | -3.744 | 240 | -3.877 | 240 | -3.8105 | 240 | -1.8575 | 240 | -1.953 | -1094.1176
239 | -4.133 | 239 | -4.079 | 239 | -4.106 | 239 | -2.1235 | 239 | -1.9825 | -1110.6443
238 | -5.208 | 238 | -5.142 | 238 | -5.175 | 238 | -2.111 | 238 | -3.064 | -1716.5266
237 | -5.731 | 237 | -5.873 | 237 | -5.802 | 237 | -1.985 | 237 | -3.817 | -2138.3754
236 | -7.123 | 236 | -6.633 | 236 | -6.878 | 236 | -1.9105 | 236 | -4.9675 | -2782.9132
235 | -7.217 | 235 | -7.611 | 235 | -7.414 | 235 | -1.7545 | 235 | -5.6595 | -3170.5882
234 | -9.128 | 234 | -9.474 | 234 | -9.301 | 234 | -1.877 | 234 | -7.424 | -4159.1036
233 | -10.482 | 233 | -10.43 | 233 | -10.456 | 233 | -2.237 | 233 | -8.219 | -4604.4818
232 | -12.537 | 232 | -12.588 | 232 | -12.5625 | 232 | -1.9195 | 232 | -10.643 | -5962.465
231 | -13.597 | 231 | -13.903 | 231 | -13.75 | 231 | -2.1465 | 231 | -11.6035 | -6500.5602
230 | -15.28 | 230 | -15.369 | 230 | -15.3245 | 230 | -2.1475 | 230 | -13.177 | -7382.0728
229 | -16.523 | 229 | -17.019 | 229 | -16.771 | 229 | -2.351 | 229 | -14.42 | -8078.4314
228 | -18.654 | 228 | -17.695 | 228 | -18.1745 | 228 | -2.0655 | 228 | -16.109 | -9024.6499
227 | -18.688 | 227 | -19.817 | 227 | -19.2525 | 227 | -2.242 | 227 | -17.0105 | -9529.6919
226 | -19.915 | 226 | -19.65 | 226 | -19.7825 | 226 | -1.7445 | 226 | -18.038 | -10105.3221
225 | -21.068 | 225 | -21.207 | 225 | -21.1375 | 225 | -1.5875 | 225 | -19.55 | -10952.381
224 | -21.456 | 224 | -21.909 | 224 | -21.6825 | 224 | -1.7105 | 224 | -19.972 | -11188.7955
223 | -22.373 | 223 | -22.342 | 223 | -22.3575 | 223 | -2.0645 | 223 | -20.293 | -11368.6275
222 | -21.885 | 222 | -22.817 | 222 | -22.351 | 222 | -2.536 | 222 | -19.815 | -11100.8403
221 | -23.729 | 221 | -22.681 | 221 | -23.205 | 221 | -2.522 | 221 | -20.683 | -11587.1148
220 | -22.609 | 220 | -23.118 | 220 | -22.8635 | 220 | -2.5375 | 220 | -20.326 | -11387.1148
219 | -23.547 | 219 | -21.953 | 219 | -22.75 | 219 | -2.6795 | 219 | -20.0705 | -11243.9776
218 | -21.217 | 218 | -21.577 | 218 | -21.397 | 218 | -2.3235 | 218 | -19.0735 | -10685.4342
217 | -22.049 | 217 | -20.411 | 217 | -21.23 | 217 | -2.27 | 217 | -18.96 | -10621.8487
216 | -20.831 | 216 | -20.142 | 216 | -20.4865 | 216 | -2.783 | 216 | -17.7035 | -9917.9272
215 | -20.244 | 215 | -19.663 | 215 | -19.9535 | 215 | -1.977 | 215 | -17.9765 | -10070.8683
214 | -20.18 | 214 | -22.674 | 214 | -21.427 | 214 | -2.214 | 214 | -19.213 | -10763.5854
213 | -21.597 | 213 | -21.991 | 213 | -21.794 | 213 | -2.271 | 213 | -19.523 | -10937.2549
212 | -20.931 | 212 | -20.136 | 212 | -20.5335 | 212 | -3.2985 | 212 | -17.235 | -9655.4622
211 | -19.283 | 211 | -22.459 | 211 | -20.871 | 211 | -1.6155 | 211 | -19.2555 | -10787.395
210 | -21.534 | 210 | -22.163 | 210 | -21.8485 | 210 | -2.8035 | 210 | -19.045 | -10669.4678
209 | -23.966 | 209 | -17.472 | 209 | -20.719 | 209 | -3.5275 | 209 | -17.1915 | -9631.0924
208 | -26.056 | 208 | -21.614 | 208 | -23.835 | 208 | -2.6925 | 208 | -21.1425 | -11844.5378
207 | -21.137 | 207 | -16.91 | 207 | -19.0235 | 207 | -1.1605 | 207 | -17.863 | -10007.2829
206 | -19.04 | 206 | -22.074 | 206 | -20.557 | 206 | -2.0925 | 206 | -18.4645 | -10344.2577
205 | -17.019 | 205 | -18.796 | 205 | -17.9075 | 205 | -3.4855 | 205 | -14.422 | -8079.5518
204 | -19.221 | 204 | -10.754 | 204 | -14.9875 | 204 | -1.056 | 204 | -13.9315 | -7804.7619
203 | -38.845 | 203 | -24.499 | 203 | -31.672 | 203 | -6.7985 | 203 | -24.8735 | -13934.7339
202 | -21.957 | 202 | 36.686 | 202 | 7.3645 | 202 | -11.097 | 202 | 18.4615 | 10342.577
201 | -108.056 | 201 | -12.15 | 201 | -60.103 | 201 | -0.109 | 201 | -59.994 | -33610.084
200 | -96.065 | 200 | -13.361 | 200 | -54.713 | 200 | 1.3 | 200 | -56.013 | -31379.8319

## 0p25uL_low
|  |  |  | Average |  | Average for buffer H |  | Buffer subtracted
X | CD_Signal | X | CD_Signal | wavelength | CD_signal | wavelength | CD_signal | wavelength | signal | MRE
260 | -1.377 | 260 | -1.216 | 260 | -1.2965 | 260 | -1.669 | 260 | 0.3725 | 208.6835
259 | -1.526 | 259 | -1.392 | 259 | -1.459 | 259 | -1.6205 | 259 | 0.1615 | 90.4762
258 | -1.674 | 258 | -1.216 | 258 | -1.445 | 258 | -1.505 | 258 | 0.06 | 33.6134
257 | -1.443 | 257 | -1.399 | 257 | -1.421 | 257 | -1.6825 | 257 | 0.2615 | 146.4986
256 | -1.331 | 256 | -1.032 | 256 | -1.1815 | 256 | -1.8355 | 256 | 0.654 | 366.3866
255 | -1.124 | 255 | -1.073 | 255 | -1.0985 | 255 | -1.8245 | 255 | 0.726 | 406.7227
254 | -1.262 | 254 | -1.424 | 254 | -1.343 | 254 | -1.9815 | 254 | 0.6385 | 357.7031
253 | -1.055 | 253 | -1.38 | 253 | -1.2175 | 253 | -2.0745 | 253 | 0.857 | 480.112
252 | -1.672 | 252 | -1.051 | 252 | -1.3615 | 252 | -2.007 | 252 | 0.6455 | 361.6246
251 | -1.618 | 251 | -1.35 | 251 | -1.484 | 251 | -1.722 | 251 | 0.238 | 133.3333
250 | -0.653 | 250 | -1.747 | 250 | -1.2 | 250 | -1.962 | 250 | 0.762 | 426.8908
249 | -1.329 | 249 | -1.19 | 249 | -1.2595 | 249 | -2.1095 | 249 | 0.85 | 476.1905
248 | -1.583 | 248 | -1.431 | 248 | -1.507 | 248 | -2.014 | 248 | 0.507 | 284.0336
247 | -1.44 | 247 | -1.648 | 247 | -1.544 | 247 | -1.977 | 247 | 0.433 | 242.577
246 | -1.928 | 246 | -1.813 | 246 | -1.8705 | 246 | -2.2385 | 246 | 0.368 | 206.1625
245 | -1.954 | 245 | -1.959 | 245 | -1.9565 | 245 | -1.601 | 245 | -0.3555 | -199.1597
244 | -2.739 | 244 | -2.469 | 244 | -2.604 | 244 | -1.6495 | 244 | -0.9545 | -534.7339
243 | -2.953 | 243 | -2.576 | 243 | -2.7645 | 243 | -1.9945 | 243 | -0.77 | -431.3725
242 | -2.484 | 242 | -2.998 | 242 | -2.741 | 242 | -2.0755 | 242 | -0.6655 | -372.8291
241 | -3.71 | 241 | -3.129 | 241 | -3.4195 | 241 | -2.3325 | 241 | -1.087 | -608.9636
240 | -3.576 | 240 | -4.086 | 240 | -3.831 | 240 | -1.8575 | 240 | -1.9735 | -1105.6022
239 | -4.902 | 239 | -3.9 | 239 | -4.401 | 239 | -2.1235 | 239 | -2.2775 | -1275.9104
238 | -5.257 | 238 | -4.916 | 238 | -5.0865 | 238 | -2.111 | 238 | -2.9755 | -1666.9468
237 | -5.808 | 237 | -6.061 | 237 | -5.9345 | 237 | -1.985 | 237 | -3.9495 | -2212.605
236 | -6.799 | 236 | -6.969 | 236 | -6.884 | 236 | -1.9105 | 236 | -4.9735 | -2786.2745
235 | -7.659 | 235 | -8.349 | 235 | -8.004 | 235 | -1.7545 | 235 | -6.2495 | -3501.1204
234 | -9.186 | 234 | -9.929 | 234 | -9.5575 | 234 | -1.877 | 234 | -7.6805 | -4302.8011
233 | -10.618 | 233 | -10.613 | 233 | -10.6155 | 233 | -2.237 | 233 | -8.3785 | -4693.8375
232 | -12.249 | 232 | -11.981 | 232 | -12.115 | 232 | -1.9195 | 232 | -10.1955 | -5711.7647
231 | -13.945 | 231 | -13.349 | 231 | -13.647 | 231 | -2.1465 | 231 | -11.5005 | -6442.8571
230 | -15.382 | 230 | -15.65 | 230 | -15.516 | 230 | -2.1475 | 230 | -13.3685 | -7489.3557
229 | -17.479 | 229 | -17.446 | 229 | -17.4625 | 229 | -2.351 | 229 | -15.1115 | -8465.8263
228 | -18.427 | 228 | -19.241 | 228 | -18.834 | 228 | -2.0655 | 228 | -16.7685 | -9394.1176
227 | -20.035 | 227 | -19.197 | 227 | -19.616 | 227 | -2.242 | 227 | -17.374 | -9733.3333
226 | -20.979 | 226 | -21.191 | 226 | -21.085 | 226 | -1.7445 | 226 | -19.3405 | -10835.014
225 | -21.126 | 225 | -22.682 | 225 | -21.904 | 225 | -1.5875 | 225 | -20.3165 | -11381.7927
224 | -22.022 | 224 | -22.096 | 224 | -22.059 | 224 | -1.7105 | 224 | -20.3485 | -11399.7199
223 | -22.43 | 223 | -22.357 | 223 | -22.3935 | 223 | -2.0645 | 223 | -20.329 | -11388.7955
222 | -22.105 | 222 | -23.778 | 222 | -22.9415 | 222 | -2.536 | 222 | -20.4055 | -11431.6527
221 | -23.288 | 221 | -22.944 | 221 | -23.116 | 221 | -2.522 | 221 | -20.594 | -11537.2549
220 | -23.049 | 220 | -23.874 | 220 | -23.4615 | 220 | -2.5375 | 220 | -20.924 | -11722.1289
219 | -22.325 | 219 | -22.872 | 219 | -22.5985 | 219 | -2.6795 | 219 | -19.919 | -11159.1036
218 | -21.471 | 218 | -22.403 | 218 | -21.937 | 218 | -2.3235 | 218 | -19.6135 | -10987.9552
217 | -21.894 | 217 | -21.428 | 217 | -21.661 | 217 | -2.27 | 217 | -19.391 | -10863.3053
216 | -21.478 | 216 | -21.745 | 216 | -21.6115 | 216 | -2.783 | 216 | -18.8285 | -10548.1793
215 | -22.159 | 215 | -21.656 | 215 | -21.9075 | 215 | -1.977 | 215 | -19.9305 | -11165.5462
214 | -22.648 | 214 | -20.155 | 214 | -21.4015 | 214 | -2.214 | 214 | -19.1875 | -10749.2997
213 | -21.476 | 213 | -22.188 | 213 | -21.832 | 213 | -2.271 | 213 | -19.561 | -10958.5434
212 | -21.535 | 212 | -21.34 | 212 | -21.4375 | 212 | -3.2985 | 212 | -18.139 | -10161.9048
211 | -24.629 | 211 | -22.529 | 211 | -23.579 | 211 | -1.6155 | 211 | -21.9635 | -12304.4818
210 | -22.829 | 210 | -19.624 | 210 | -21.2265 | 210 | -2.8035 | 210 | -18.423 | -10321.0084
209 | -18.425 | 209 | -22.178 | 209 | -20.3015 | 209 | -3.5275 | 209 | -16.774 | -9397.1989
208 | -17.174 | 208 | -24.73 | 208 | -20.952 | 208 | -2.6925 | 208 | -18.2595 | -10229.4118
207 | -10.709 | 207 | -22.775 | 207 | -16.742 | 207 | -1.1605 | 207 | -15.5815 | -8729.1317
206 | -23.111 | 206 | -15.897 | 206 | -19.504 | 206 | -2.0925 | 206 | -17.4115 | -9754.3417
205 | -8.263 | 205 | -20.085 | 205 | -14.174 | 205 | -3.4855 | 205 | -10.6885 | -5987.9552
204 | 0.454 | 204 | -10.111 | 204 | -4.8285 | 204 | -1.056 | 204 | -3.7725 | -2113.4454
203 | -24.351 | 203 | -21.467 | 203 | -22.909 | 203 | -6.7985 | 203 | -16.1105 | -9025.4902
202 | -4.468 | 202 | 35.817 | 202 | 15.6745 | 202 | -11.097 | 202 | 26.7715 | 14998.0392
201 | -69.392 | 201 | -46.87 | 201 | -58.131 | 201 | -0.109 | 201 | -58.022 | -32505.3221
200 | 86.07 | 200 | 0.796 | 200 | 43.433 | 200 | 1.3 | 200 | 42.133 | 23603.9216

## 0p5uL_low
|  |  |  | Average |  | Average for buffer H |  | Buffer subtracted
X | CD_Signal | X | CD_Signal | wavelength | CD_signal | wavelength | CD_signal | wavelength | signal | MRE
260 | -0.811 | 260 | -1.011 | 260 | -0.911 | 260 | -1.669 | 260 | 0.758 | 424.6499
259 | -1.322 | 259 | -1.298 | 259 | -1.31 | 259 | -1.6205 | 259 | 0.3105 | 173.9496
258 | -0.937 | 258 | -0.841 | 258 | -0.889 | 258 | -1.505 | 258 | 0.616 | 345.098
257 | -1.058 | 257 | -1.326 | 257 | -1.192 | 257 | -1.6825 | 257 | 0.4905 | 274.7899
256 | -1.202 | 256 | -1.137 | 256 | -1.1695 | 256 | -1.8355 | 256 | 0.666 | 373.1092
255 | -0.756 | 255 | -1.127 | 255 | -0.9415 | 255 | -1.8245 | 255 | 0.883 | 494.6779
254 | -1.244 | 254 | -1.224 | 254 | -1.234 | 254 | -1.9815 | 254 | 0.7475 | 418.7675
253 | -0.986 | 253 | -1.641 | 253 | -1.3135 | 253 | -2.0745 | 253 | 0.761 | 426.3305
252 | -1.497 | 252 | -1.117 | 252 | -1.307 | 252 | -2.007 | 252 | 0.7 | 392.1569
251 | -1.311 | 251 | -1.337 | 251 | -1.324 | 251 | -1.722 | 251 | 0.398 | 222.9692
250 | -1.386 | 250 | -1.88 | 250 | -1.633 | 250 | -1.962 | 250 | 0.329 | 184.3137
249 | -1.762 | 249 | -1.618 | 249 | -1.69 | 249 | -2.1095 | 249 | 0.4195 | 235.014
248 | -1.257 | 248 | -0.999 | 248 | -1.128 | 248 | -2.014 | 248 | 0.886 | 496.3585
247 | -1.309 | 247 | -1.725 | 247 | -1.517 | 247 | -1.977 | 247 | 0.46 | 257.7031
246 | -1.913 | 246 | -1.753 | 246 | -1.833 | 246 | -2.2385 | 246 | 0.4055 | 227.1709
245 | -1.572 | 245 | -1.885 | 245 | -1.7285 | 245 | -1.601 | 245 | -0.1275 | -71.4286
244 | -2.099 | 244 | -2.129 | 244 | -2.114 | 244 | -1.6495 | 244 | -0.4645 | -260.2241
243 | -2.243 | 243 | -2.3 | 243 | -2.2715 | 243 | -1.9945 | 243 | -0.277 | -155.1821
242 | -2.838 | 242 | -2.694 | 242 | -2.766 | 242 | -2.0755 | 242 | -0.6905 | -386.8347
241 | -3.555 | 241 | -2.945 | 241 | -3.25 | 241 | -2.3325 | 241 | -0.9175 | -514.0056
240 | -3.011 | 240 | -3.879 | 240 | -3.445 | 240 | -1.8575 | 240 | -1.5875 | -889.3557
239 | -4.427 | 239 | -4.167 | 239 | -4.297 | 239 | -2.1235 | 239 | -2.1735 | -1217.6471
238 | -4.722 | 238 | -5.037 | 238 | -4.8795 | 238 | -2.111 | 238 | -2.7685 | -1550.9804
237 | -5.431 | 237 | -5.889 | 237 | -5.66 | 237 | -1.985 | 237 | -3.675 | -2058.8235
236 | -6.724 | 236 | -6.411 | 236 | -6.5675 | 236 | -1.9105 | 236 | -4.657 | -2608.9636
235 | -7.447 | 235 | -7.173 | 235 | -7.31 | 235 | -1.7545 | 235 | -5.5555 | -3112.3249
234 | -9.035 | 234 | -8.891 | 234 | -8.963 | 234 | -1.877 | 234 | -7.086 | -3969.7479
233 | -10.576 | 233 | -10.336 | 233 | -10.456 | 233 | -2.237 | 233 | -8.219 | -4604.4818
232 | -11.762 | 232 | -12.137 | 232 | -11.9495 | 232 | -1.9195 | 232 | -10.03 | -5619.0476
231 | -13.034 | 231 | -12.97 | 231 | -13.002 | 231 | -2.1465 | 231 | -10.8555 | -6081.5126
230 | -14.173 | 230 | -14.839 | 230 | -14.506 | 230 | -2.1475 | 230 | -12.3585 | -6923.5294
229 | -16.141 | 229 | -16.708 | 229 | -16.4245 | 229 | -2.351 | 229 | -14.0735 | -7884.3137
228 | -18.208 | 228 | -18.361 | 228 | -18.2845 | 228 | -2.0655 | 228 | -16.219 | -9086.2745
227 | -18.912 | 227 | -20.243 | 227 | -19.5775 | 227 | -2.242 | 227 | -17.3355 | -9711.7647
226 | -20.247 | 226 | -20.057 | 226 | -20.152 | 226 | -1.7445 | 226 | -18.4075 | -10312.3249
225 | -21.089 | 225 | -21.568 | 225 | -21.3285 | 225 | -1.5875 | 225 | -19.741 | -11059.3838
224 | -21.07 | 224 | -21.914 | 224 | -21.492 | 224 | -1.7105 | 224 | -19.7815 | -11082.0728
223 | -22.755 | 223 | -21.999 | 223 | -22.377 | 223 | -2.0645 | 223 | -20.3125 | -11379.5518
222 | -21.966 | 222 | -22.283 | 222 | -22.1245 | 222 | -2.536 | 222 | -19.5885 | -10973.9496
221 | -21.459 | 221 | -22.115 | 221 | -21.787 | 221 | -2.522 | 221 | -19.265 | -10792.7171
220 | -22.386 | 220 | -22.304 | 220 | -22.345 | 220 | -2.5375 | 220 | -19.8075 | -11096.6387
219 | -20.649 | 219 | -20.937 | 219 | -20.793 | 219 | -2.6795 | 219 | -18.1135 | -10147.619
218 | -21.67 | 218 | -20.951 | 218 | -21.3105 | 218 | -2.3235 | 218 | -18.987 | -10636.9748
217 | -20.689 | 217 | -22.36 | 217 | -21.5245 | 217 | -2.27 | 217 | -19.2545 | -10786.8347
216 | -21.401 | 216 | -19.917 | 216 | -20.659 | 216 | -2.783 | 216 | -17.876 | -10014.5658
215 | -19.655 | 215 | -20.695 | 215 | -20.175 | 215 | -1.977 | 215 | -18.198 | -10194.958
214 | -22.677 | 214 | -20.55 | 214 | -21.6135 | 214 | -2.214 | 214 | -19.3995 | -10868.0672
213 | -18.879 | 213 | -20.441 | 213 | -19.66 | 213 | -2.271 | 213 | -17.389 | -9741.7367
212 | -23.671 | 212 | -20.51 | 212 | -22.0905 | 212 | -3.2985 | 212 | -18.792 | -10527.7311
211 | -21.268 | 211 | -20.883 | 211 | -21.0755 | 211 | -1.6155 | 211 | -19.46 | -10901.9608
210 | -21.89 | 210 | -23.456 | 210 | -22.673 | 210 | -2.8035 | 210 | -19.8695 | -11131.3725
209 | -23.582 | 209 | -18.292 | 209 | -20.937 | 209 | -3.5275 | 209 | -17.4095 | -9753.2213
208 | -17.105 | 208 | -22.985 | 208 | -20.045 | 208 | -2.6925 | 208 | -17.3525 | -9721.2885
207 | -20.682 | 207 | -26.937 | 207 | -23.8095 | 207 | -1.1605 | 207 | -22.649 | -12688.5154
206 | -27.902 | 206 | -14.941 | 206 | -21.4215 | 206 | -2.0925 | 206 | -19.329 | -10828.5714
205 | -14.507 | 205 | -31.137 | 205 | -22.822 | 205 | -3.4855 | 205 | -19.3365 | -10832.7731
204 | -23.771 | 204 | -11.646 | 204 | -17.7085 | 204 | -1.056 | 204 | -16.6525 | -9329.1317
203 | 12.597 | 203 | 7.794 | 203 | 10.1955 | 203 | -6.7985 | 203 | 16.994 | 9520.4482
202 | -0.081 | 202 | -50.257 | 202 | -25.169 | 202 | -11.097 | 202 | -14.072 | -7883.4734
201 | 19.232 | 201 | -86.621 | 201 | -33.6945 | 201 | -0.109 | 201 | -33.5855 | -18815.4062
200 | 70.218 | 200 | -41.378 | 200 | 14.42 | 200 | 1.3 | 200 | 13.12 | 7350.1401

## 1uL_low
|  |  |  | Average |  | Average for buffer H |  | Buffer subtracted
X | CD_Signal | X | CD_Signal | wavelength | CD_signal | wavelength | CD_signal | wavelength | signal | MRE
260 | -0.973 | 260 | -1.264 | 260 | -1.1185 | 260 | -1.669 | 260 | 0.5505 | 308.4034
259 | -0.991 | 259 | -1.448 | 259 | -1.2195 | 259 | -1.6205 | 259 | 0.401 | 224.6499
258 | -1.031 | 258 | -0.84 | 258 | -0.9355 | 258 | -1.505 | 258 | 0.5695 | 319.0476
257 | -0.716 | 257 | -1.114 | 257 | -0.915 | 257 | -1.6825 | 257 | 0.7675 | 429.972
256 | -0.963 | 256 | -1.06 | 256 | -1.0115 | 256 | -1.8355 | 256 | 0.824 | 461.6246
255 | -1.413 | 255 | -1.462 | 255 | -1.4375 | 255 | -1.8245 | 255 | 0.387 | 216.8067
254 | -1.327 | 254 | -1.224 | 254 | -1.2755 | 254 | -1.9815 | 254 | 0.706 | 395.5182
253 | -1.187 | 253 | -1.289 | 253 | -1.238 | 253 | -2.0745 | 253 | 0.8365 | 468.6275
252 | -1.151 | 252 | -1.117 | 252 | -1.134 | 252 | -2.007 | 252 | 0.873 | 489.0756
251 | -0.876 | 251 | -1.202 | 251 | -1.039 | 251 | -1.722 | 251 | 0.683 | 382.6331
250 | -1.486 | 250 | -1.178 | 250 | -1.332 | 250 | -1.962 | 250 | 0.63 | 352.9412
249 | -1.537 | 249 | -0.964 | 249 | -1.2505 | 249 | -2.1095 | 249 | 0.859 | 481.2325
248 | -1.538 | 248 | -1.419 | 248 | -1.4785 | 248 | -2.014 | 248 | 0.5355 | 300
247 | -1.674 | 247 | -1.143 | 247 | -1.4085 | 247 | -1.977 | 247 | 0.5685 | 318.4874
246 | -1.649 | 246 | -1.745 | 246 | -1.697 | 246 | -2.2385 | 246 | 0.5415 | 303.3613
245 | -1.868 | 245 | -1.838 | 245 | -1.853 | 245 | -1.601 | 245 | -0.252 | -141.1765
244 | -1.895 | 244 | -1.405 | 244 | -1.65 | 244 | -1.6495 | 244 | -0.0005 | -0.28011
243 | -2.161 | 243 | -2.6 | 243 | -2.3805 | 243 | -1.9945 | 243 | -0.386 | -216.2465
242 | -2.233 | 242 | -2.001 | 242 | -2.117 | 242 | -2.0755 | 242 | -0.0415 | -23.2493
241 | -2.665 | 241 | -3.078 | 241 | -2.8715 | 241 | -2.3325 | 241 | -0.539 | -301.9608
240 | -3.199 | 240 | -3.123 | 240 | -3.161 | 240 | -1.8575 | 240 | -1.3035 | -730.2521
239 | -3.218 | 239 | -3.385 | 239 | -3.3015 | 239 | -2.1235 | 239 | -1.178 | -659.944
238 | -3.753 | 238 | -4.055 | 238 | -3.904 | 238 | -2.111 | 238 | -1.793 | -1004.4818
237 | -4.684 | 237 | -4.999 | 237 | -4.8415 | 237 | -1.985 | 237 | -2.8565 | -1600.2801
236 | -5.201 | 236 | -5.546 | 236 | -5.3735 | 236 | -1.9105 | 236 | -3.463 | -1940.056
235 | -6.476 | 235 | -6.293 | 235 | -6.3845 | 235 | -1.7545 | 235 | -4.63 | -2593.8375
234 | -7.407 | 234 | -7.137 | 234 | -7.272 | 234 | -1.877 | 234 | -5.395 | -3022.409
233 | -8.53 | 233 | -8.649 | 233 | -8.5895 | 233 | -2.237 | 233 | -6.3525 | -3558.8235
232 | -9.602 | 232 | -9.435 | 232 | -9.5185 | 232 | -1.9195 | 232 | -7.599 | -4257.1429
231 | -11.163 | 231 | -10.938 | 231 | -11.0505 | 231 | -2.1465 | 231 | -8.904 | -4988.2353
230 | -12.633 | 230 | -11.386 | 230 | -12.0095 | 230 | -2.1475 | 230 | -9.862 | -5524.93
229 | -13.637 | 229 | -13.121 | 229 | -13.379 | 229 | -2.351 | 229 | -11.028 | -6178.1513
228 | -13.594 | 228 | -13.234 | 228 | -13.414 | 228 | -2.0655 | 228 | -11.3485 | -6357.7031
227 | -16.536 | 227 | -14.584 | 227 | -15.56 | 227 | -2.242 | 227 | -13.318 | -7461.0644
226 | -15.807 | 226 | -16.161 | 226 | -15.984 | 226 | -1.7445 | 226 | -14.2395 | -7977.3109
225 | -16.392 | 225 | -15.877 | 225 | -16.1345 | 225 | -1.5875 | 225 | -14.547 | -8149.5798
224 | -17.988 | 224 | -17.645 | 224 | -17.8165 | 224 | -1.7105 | 224 | -16.106 | -9022.9692
223 | -17.976 | 223 | -18.269 | 223 | -18.1225 | 223 | -2.0645 | 223 | -16.058 | -8996.0784
222 | -17.264 | 222 | -17.835 | 222 | -17.5495 | 222 | -2.536 | 222 | -15.0135 | -8410.9244
221 | -17.81 | 221 | -17.023 | 221 | -17.4165 | 221 | -2.522 | 221 | -14.8945 | -8344.2577
220 | -18.275 | 220 | -18.367 | 220 | -18.321 | 220 | -2.5375 | 220 | -15.7835 | -8842.2969
219 | -16.746 | 219 | -16.868 | 219 | -16.807 | 219 | -2.6795 | 219 | -14.1275 | -7914.5658
218 | -17.399 | 218 | -17.446 | 218 | -17.4225 | 218 | -2.3235 | 218 | -15.099 | -8458.8235
217 | -17.095 | 217 | -16.088 | 217 | -16.5915 | 217 | -2.27 | 217 | -14.3215 | -8023.2493
216 | -16.672 | 216 | -15.643 | 216 | -16.1575 | 216 | -2.783 | 216 | -13.3745 | -7492.7171
215 | -16.952 | 215 | -15.421 | 215 | -16.1865 | 215 | -1.977 | 215 | -14.2095 | -7960.5042
214 | -17.408 | 214 | -16.383 | 214 | -16.8955 | 214 | -2.214 | 214 | -14.6815 | -8224.93
213 | -16.133 | 213 | -17.839 | 213 | -16.986 | 213 | -2.271 | 213 | -14.715 | -8243.6975
212 | -18.33 | 212 | -15.085 | 212 | -16.7075 | 212 | -3.2985 | 212 | -13.409 | -7512.0448
211 | -16.652 | 211 | -14.669 | 211 | -15.6605 | 211 | -1.6155 | 211 | -14.045 | -7868.3473
210 | -17.622 | 210 | -16.201 | 210 | -16.9115 | 210 | -2.8035 | 210 | -14.108 | -7903.6415
209 | -17.704 | 209 | -17.481 | 209 | -17.5925 | 209 | -3.5275 | 209 | -14.065 | -7879.5518
208 | -14.412 | 208 | -17.06 | 208 | -15.736 | 208 | -2.6925 | 208 | -13.0435 | -7307.2829
207 | -14.615 | 207 | -14.06 | 207 | -14.3375 | 207 | -1.1605 | 207 | -13.177 | -7382.0728
206 | -17.749 | 206 | -19.202 | 206 | -18.4755 | 206 | -2.0925 | 206 | -16.383 | -9178.1513
205 | -11.06 | 205 | -5.15 | 205 | -8.105 | 205 | -3.4855 | 205 | -4.6195 | -2587.9552
204 | -12.287 | 204 | -4.887 | 204 | -8.587 | 204 | -1.056 | 204 | -7.531 | -4219.0476
203 | -13.513 | 203 | -17.617 | 203 | -15.565 | 203 | -6.7985 | 203 | -8.7665 | -4911.2045
202 | 8.684 | 202 | 4.041 | 202 | 6.3625 | 202 | -11.097 | 202 | 17.4595 | 9781.2325
201 | -26.019 | 201 | 25.067 | 201 | -0.476 | 201 | -0.109 | 201 | -0.367 | -205.6022
200 | -89.462 | 200 | 34.883 | 200 | -27.2895 | 200 | 1.3 | 200 | -28.5895 | -16016.5266

## 2uL_low
|  |  |  | Average |  | Average for buffer H |  | Buffer subtracted
X | CD_Signal | X | CD_Signal | wavelength | CD_signal | wavelength | CD_signal | wavelength | signal | MRE
260 | -1.201 | 260 | -0.93 | 260 | -1.0655 | 260 | -1.669 | 260 | 0.6035 | 338.0952
259 | -1.223 | 259 | -0.765 | 259 | -0.994 | 259 | -1.6205 | 259 | 0.6265 | 350.9804
258 | -1.09 | 258 | -0.836 | 258 | -0.963 | 258 | -1.505 | 258 | 0.542 | 303.6415
257 | -1.287 | 257 | -1.16 | 257 | -1.2235 | 257 | -1.6825 | 257 | 0.459 | 257.1429
256 | -1.129 | 256 | -0.923 | 256 | -1.026 | 256 | -1.8355 | 256 | 0.8095 | 453.5014
255 | -1.026 | 255 | -0.934 | 255 | -0.98 | 255 | -1.8245 | 255 | 0.8445 | 473.1092
254 | -0.842 | 254 | -0.847 | 254 | -0.8445 | 254 | -1.9815 | 254 | 1.137 | 636.9748
253 | -0.977 | 253 | -1.282 | 253 | -1.1295 | 253 | -2.0745 | 253 | 0.945 | 529.4118
252 | -1.123 | 252 | -0.817 | 252 | -0.97 | 252 | -2.007 | 252 | 1.037 | 580.9524
251 | -0.696 | 251 | -0.989 | 251 | -0.8425 | 251 | -1.722 | 251 | 0.8795 | 492.7171
250 | -1.409 | 250 | -1.579 | 250 | -1.494 | 250 | -1.962 | 250 | 0.468 | 262.1849
249 | -1.77 | 249 | -1.402 | 249 | -1.586 | 249 | -2.1095 | 249 | 0.5235 | 293.2773
248 | -1.842 | 248 | -1.678 | 248 | -1.76 | 248 | -2.014 | 248 | 0.254 | 142.2969
247 | -1.49 | 247 | -1.568 | 247 | -1.529 | 247 | -1.977 | 247 | 0.448 | 250.9804
246 | -1.429 | 246 | -1.487 | 246 | -1.458 | 246 | -2.2385 | 246 | 0.7805 | 437.2549
245 | -1.554 | 245 | -2.063 | 245 | -1.8085 | 245 | -1.601 | 245 | -0.2075 | -116.2465
244 | -1.791 | 244 | -2.244 | 244 | -2.0175 | 244 | -1.6495 | 244 | -0.368 | -206.1625
243 | -2.093 | 243 | -2.648 | 243 | -2.3705 | 243 | -1.9945 | 243 | -0.376 | -210.6443
242 | -2.253 | 242 | -2.99 | 242 | -2.6215 | 242 | -2.0755 | 242 | -0.546 | -305.8824
241 | -3 | 241 | -3.232 | 241 | -3.116 | 241 | -2.3325 | 241 | -0.7835 | -438.9356
240 | -3.588 | 240 | -3.469 | 240 | -3.5285 | 240 | -1.8575 | 240 | -1.671 | -936.1345
239 | -4.157 | 239 | -4.36 | 239 | -4.2585 | 239 | -2.1235 | 239 | -2.135 | -1196.0784
238 | -5.401 | 238 | -4.883 | 238 | -5.142 | 238 | -2.111 | 238 | -3.031 | -1698.0392
237 | -6.088 | 237 | -5.694 | 237 | -5.891 | 237 | -1.985 | 237 | -3.906 | -2188.2353
236 | -6.496 | 236 | -6.927 | 236 | -6.7115 | 236 | -1.9105 | 236 | -4.801 | -2689.6359
235 | -7.162 | 235 | -7.121 | 235 | -7.1415 | 235 | -1.7545 | 235 | -5.387 | -3017.9272
234 | -9.191 | 234 | -8.989 | 234 | -9.09 | 234 | -1.877 | 234 | -7.213 | -4040.8964
233 | -11.03 | 233 | -10.257 | 233 | -10.6435 | 233 | -2.237 | 233 | -8.4065 | -4709.5238
232 | -12.125 | 232 | -11.527 | 232 | -11.826 | 232 | -1.9195 | 232 | -9.9065 | -5549.8599
231 | -13.917 | 231 | -13.269 | 231 | -13.593 | 231 | -2.1465 | 231 | -11.4465 | -6412.605
230 | -14.789 | 230 | -15.109 | 230 | -14.949 | 230 | -2.1475 | 230 | -12.8015 | -7171.7087
229 | -16.6 | 229 | -15.95 | 229 | -16.275 | 229 | -2.351 | 229 | -13.924 | -7800.5602
228 | -18.378 | 228 | -18.204 | 228 | -18.291 | 228 | -2.0655 | 228 | -16.2255 | -9089.916
227 | -19.188 | 227 | -19.358 | 227 | -19.273 | 227 | -2.242 | 227 | -17.031 | -9541.1765
226 | -20.536 | 226 | -20.755 | 226 | -20.6455 | 226 | -1.7445 | 226 | -18.901 | -10588.7955
225 | -21.714 | 225 | -21.709 | 225 | -21.7115 | 225 | -1.5875 | 225 | -20.124 | -11273.9496
224 | -22.598 | 224 | -21.796 | 224 | -22.197 | 224 | -1.7105 | 224 | -20.4865 | -11477.0308
223 | -23.089 | 223 | -23.212 | 223 | -23.1505 | 223 | -2.0645 | 223 | -21.086 | -11812.8852
222 | -22.318 | 222 | -22.251 | 222 | -22.2845 | 222 | -2.536 | 222 | -19.7485 | -11063.5854
221 | -21.957 | 221 | -22.135 | 221 | -22.046 | 221 | -2.522 | 221 | -19.524 | -10937.8151
220 | -22.227 | 220 | -23.158 | 220 | -22.6925 | 220 | -2.5375 | 220 | -20.155 | -11291.3165
219 | -21.469 | 219 | -21.436 | 219 | -21.4525 | 219 | -2.6795 | 219 | -18.773 | -10517.0868
218 | -21.942 | 218 | -22.58 | 218 | -22.261 | 218 | -2.3235 | 218 | -19.9375 | -11169.4678
217 | -21.703 | 217 | -21.955 | 217 | -21.829 | 217 | -2.27 | 217 | -19.559 | -10957.423
216 | -21.755 | 216 | -20.708 | 216 | -21.2315 | 216 | -2.783 | 216 | -18.4485 | -10335.2941
215 | -20.835 | 215 | -23.28 | 215 | -22.0575 | 215 | -1.977 | 215 | -20.0805 | -11249.5798
214 | -19.902 | 214 | -20.938 | 214 | -20.42 | 214 | -2.214 | 214 | -18.206 | -10199.4398
213 | -20.829 | 213 | -21.578 | 213 | -21.2035 | 213 | -2.271 | 213 | -18.9325 | -10606.4426
212 | -22.128 | 212 | -18.848 | 212 | -20.488 | 212 | -3.2985 | 212 | -17.1895 | -9629.972
211 | -21.489 | 211 | -20.755 | 211 | -21.122 | 211 | -1.6155 | 211 | -19.5065 | -10928.0112
210 | -24.441 | 210 | -20.563 | 210 | -22.502 | 210 | -2.8035 | 210 | -19.6985 | -11035.5742
209 | -20.898 | 209 | -24.604 | 209 | -22.751 | 209 | -3.5275 | 209 | -19.2235 | -10769.4678
208 | -20.587 | 208 | -23.142 | 208 | -21.8645 | 208 | -2.6925 | 208 | -19.172 | -10740.6162
207 | -23.655 | 207 | -22.724 | 207 | -23.1895 | 207 | -1.1605 | 207 | -22.029 | -12341.1765
206 | -22.409 | 206 | -15.338 | 206 | -18.8735 | 206 | -2.0925 | 206 | -16.781 | -9401.1204
205 | -18.287 | 205 | -36.762 | 205 | -27.5245 | 205 | -3.4855 | 205 | -24.039 | -13467.2269
204 | -7.095 | 204 | -18.723 | 204 | -12.909 | 204 | -1.056 | 204 | -11.853 | -6640.3361
203 | 16.111 | 203 | -2.25 | 203 | 6.9305 | 203 | -6.7985 | 203 | 13.729 | 7691.3165
202 | 18.691 | 202 | 13.885 | 202 | 16.288 | 202 | -11.097 | 202 | 27.385 | 15341.7367
201 | 114.416 | 201 | 100.261 | 201 | 107.3385 | 201 | -0.109 | 201 | 107.4475 | 60194.6779
200 | 189.773 | 200 | 39.418 | 200 | 114.5955 | 200 | 1.3 | 200 | 113.2955 | 63470.8683

## 5uL_low
|  |  |  | Average |  | Average for buffer H |  | Buffer subtracted
X | CD_Signal | X | CD_Signal | wavelength | CD_signal | wavelength | CD_signal | wavelength | signal | MRE
260 | -0.658 | 260 | -1.143 | 260 | -0.9005 | 260 | -1.669 | 260 | 0.7685 | 430.5322
259 | -0.632 | 259 | -1.128 | 259 | -0.88 | 259 | -1.6205 | 259 | 0.7405 | 414.8459
258 | -0.676 | 258 | -0.906 | 258 | -0.791 | 258 | -1.505 | 258 | 0.714 | 400
257 | -0.874 | 257 | -1.054 | 257 | -0.964 | 257 | -1.6825 | 257 | 0.7185 | 402.521
256 | -0.692 | 256 | -0.874 | 256 | -0.783 | 256 | -1.8355 | 256 | 1.0525 | 589.6359
255 | -0.693 | 255 | -1.236 | 255 | -0.9645 | 255 | -1.8245 | 255 | 0.86 | 481.7927
254 | -1.249 | 254 | -0.65 | 254 | -0.9495 | 254 | -1.9815 | 254 | 1.032 | 578.1513
253 | -0.479 | 253 | -1.296 | 253 | -0.8875 | 253 | -2.0745 | 253 | 1.187 | 664.986
252 | -1.806 | 252 | -0.976 | 252 | -1.391 | 252 | -2.007 | 252 | 0.616 | 345.098
251 | -0.587 | 251 | -0.792 | 251 | -0.6895 | 251 | -1.722 | 251 | 1.0325 | 578.4314
250 | -1.035 | 250 | -0.946 | 250 | -0.9905 | 250 | -1.962 | 250 | 0.9715 | 544.2577
249 | -0.774 | 249 | -1.17 | 249 | -0.972 | 249 | -2.1095 | 249 | 1.1375 | 637.2549
248 | -1.162 | 248 | -1.071 | 248 | -1.1165 | 248 | -2.014 | 248 | 0.8975 | 502.8011
247 | -1.021 | 247 | -1.116 | 247 | -1.0685 | 247 | -1.977 | 247 | 0.9085 | 508.9636
246 | -1.528 | 246 | -1.458 | 246 | -1.493 | 246 | -2.2385 | 246 | 0.7455 | 417.6471
245 | -1.568 | 245 | -1.018 | 245 | -1.293 | 245 | -1.601 | 245 | 0.308 | 172.549
244 | -1.941 | 244 | -1.549 | 244 | -1.745 | 244 | -1.6495 | 244 | -0.0955 | -53.5014
243 | -1.825 | 243 | -2.198 | 243 | -2.0115 | 243 | -1.9945 | 243 | -0.017 | -9.5238
242 | -2.115 | 242 | -1.725 | 242 | -1.92 | 242 | -2.0755 | 242 | 0.1555 | 87.1148
241 | -2.314 | 241 | -3.191 | 241 | -2.7525 | 241 | -2.3325 | 241 | -0.42 | -235.2941
240 | -2.771 | 240 | -2.557 | 240 | -2.664 | 240 | -1.8575 | 240 | -0.8065 | -451.8207
239 | -3.934 | 239 | -4.046 | 239 | -3.99 | 239 | -2.1235 | 239 | -1.8665 | -1045.6583
238 | -3.652 | 238 | -3.47 | 238 | -3.561 | 238 | -2.111 | 238 | -1.45 | -812.3249
237 | -4.558 | 237 | -4.434 | 237 | -4.496 | 237 | -1.985 | 237 | -2.511 | -1406.7227
236 | -5.375 | 236 | -5.08 | 236 | -5.2275 | 236 | -1.9105 | 236 | -3.317 | -1858.2633
235 | -5.792 | 235 | -5.975 | 235 | -5.8835 | 235 | -1.7545 | 235 | -4.129 | -2313.1653
234 | -7.214 | 234 | -7.097 | 234 | -7.1555 | 234 | -1.877 | 234 | -5.2785 | -2957.1429
233 | -7.823 | 233 | -8.182 | 233 | -8.0025 | 233 | -2.237 | 233 | -5.7655 | -3229.972
232 | -9.436 | 232 | -8.705 | 232 | -9.0705 | 232 | -1.9195 | 232 | -7.151 | -4006.1625
231 | -10.32 | 231 | -10.852 | 231 | -10.586 | 231 | -2.1465 | 231 | -8.4395 | -4728.0112
230 | -11.807 | 230 | -12.104 | 230 | -11.9555 | 230 | -2.1475 | 230 | -9.808 | -5494.6779
229 | -13.336 | 229 | -12.063 | 229 | -12.6995 | 229 | -2.351 | 229 | -10.3485 | -5797.479
228 | -13.582 | 228 | -14.034 | 228 | -13.808 | 228 | -2.0655 | 228 | -11.7425 | -6578.4314
227 | -14.526 | 227 | -14.945 | 227 | -14.7355 | 227 | -2.242 | 227 | -12.4935 | -6999.1597
226 | -15.378 | 226 | -15.859 | 226 | -15.6185 | 226 | -1.7445 | 226 | -13.874 | -7772.549
225 | -17.104 | 225 | -16.84 | 225 | -16.972 | 225 | -1.5875 | 225 | -15.3845 | -8618.7675
224 | -17.314 | 224 | -16.573 | 224 | -16.9435 | 224 | -1.7105 | 224 | -15.233 | -8533.8936
223 | -18.025 | 223 | -17.549 | 223 | -17.787 | 223 | -2.0645 | 223 | -15.7225 | -8808.1232
222 | -17.359 | 222 | -17.092 | 222 | -17.2255 | 222 | -2.536 | 222 | -14.6895 | -8229.4118
221 | -17.321 | 221 | -18.202 | 221 | -17.7615 | 221 | -2.522 | 221 | -15.2395 | -8537.535
220 | -17.862 | 220 | -18.168 | 220 | -18.015 | 220 | -2.5375 | 220 | -15.4775 | -8670.8683
219 | -17.573 | 219 | -17.976 | 219 | -17.7745 | 219 | -2.6795 | 219 | -15.095 | -8456.5826
218 | -16.567 | 218 | -16.61 | 218 | -16.5885 | 218 | -2.3235 | 218 | -14.265 | -7991.5966
217 | -15.532 | 217 | -16.496 | 217 | -16.014 | 217 | -2.27 | 217 | -13.744 | -7699.7199
216 | -16.241 | 216 | -17.88 | 216 | -17.0605 | 216 | -2.783 | 216 | -14.2775 | -7998.5994
215 | -15.437 | 215 | -16.669 | 215 | -16.053 | 215 | -1.977 | 215 | -14.076 | -7885.7143
214 | -14.975 | 214 | -14.642 | 214 | -14.8085 | 214 | -2.214 | 214 | -12.5945 | -7055.7423
213 | -15.781 | 213 | -17.146 | 213 | -16.4635 | 213 | -2.271 | 213 | -14.1925 | -7950.9804
212 | -14.429 | 212 | -16.578 | 212 | -15.5035 | 212 | -3.2985 | 212 | -12.205 | -6837.535
211 | -13.371 | 211 | -16.904 | 211 | -15.1375 | 211 | -1.6155 | 211 | -13.522 | -7575.3501
210 | -17.594 | 210 | -15.082 | 210 | -16.338 | 210 | -2.8035 | 210 | -13.5345 | -7582.3529
209 | -14.948 | 209 | -15.885 | 209 | -15.4165 | 209 | -3.5275 | 209 | -11.889 | -6660.5042
208 | -17.857 | 208 | -18.268 | 208 | -18.0625 | 208 | -2.6925 | 208 | -15.37 | -8610.6443
207 | -16.016 | 207 | -13.037 | 207 | -14.5265 | 207 | -1.1605 | 207 | -13.366 | -7487.9552
206 | -17.994 | 206 | -13.235 | 206 | -15.6145 | 206 | -2.0925 | 206 | -13.522 | -7575.3501
205 | -11.559 | 205 | -9.499 | 205 | -10.529 | 205 | -3.4855 | 205 | -7.0435 | -3945.9384
204 | -26.265 | 204 | -16.048 | 204 | -21.1565 | 204 | -1.056 | 204 | -20.1005 | -11260.7843
203 | -2.235 | 203 | -22.352 | 203 | -12.2935 | 203 | -6.7985 | 203 | -5.495 | -3078.4314
202 | -8.137 | 202 | -7.069 | 202 | -7.603 | 202 | -11.097 | 202 | 3.494 | 1957.423
201 | -9.726 | 201 | 1.422 | 201 | -4.152 | 201 | -0.109 | 201 | -4.043 | -2264.986
200 | 26.727 | 200 | 38.858 | 200 | 32.7925 | 200 | 1.3 | 200 | 31.4925 | 17642.8571

## 7p5uL_low
|  |  |  | Average |  | Average for buffer H |  | Buffer subtracted
X | CD_Signal | X | CD_Signal | wavelength | CD_signal | wavelength | CD_signal | wavelength | signal | MRE
260 | -1.053 | 260 | -1.228 | 260 | -1.1405 | 260 | -1.669 | 260 | 0.5285 | 296.0784
259 | -0.861 | 259 | -1.528 | 259 | -1.1945 | 259 | -1.6205 | 259 | 0.426 | 238.6555
258 | -0.94 | 258 | -1.023 | 258 | -0.9815 | 258 | -1.505 | 258 | 0.5235 | 293.2773
257 | -0.617 | 257 | -0.957 | 257 | -0.787 | 257 | -1.6825 | 257 | 0.8955 | 501.6807
256 | -1.171 | 256 | -1.421 | 256 | -1.296 | 256 | -1.8355 | 256 | 0.5395 | 302.2409
255 | -0.982 | 255 | -1.135 | 255 | -1.0585 | 255 | -1.8245 | 255 | 0.766 | 429.1317
254 | -1.385 | 254 | -0.84 | 254 | -1.1125 | 254 | -1.9815 | 254 | 0.869 | 486.8347
253 | -0.922 | 253 | -1.083 | 253 | -1.0025 | 253 | -2.0745 | 253 | 1.072 | 600.5602
252 | -1.627 | 252 | -0.869 | 252 | -1.248 | 252 | -2.007 | 252 | 0.759 | 425.2101
251 | -1.011 | 251 | -1.352 | 251 | -1.1815 | 251 | -1.722 | 251 | 0.5405 | 302.8011
250 | -1.639 | 250 | -1.215 | 250 | -1.427 | 250 | -1.962 | 250 | 0.535 | 299.7199
249 | -1.136 | 249 | -1.354 | 249 | -1.245 | 249 | -2.1095 | 249 | 0.8645 | 484.3137
248 | -1.444 | 248 | -1.257 | 248 | -1.3505 | 248 | -2.014 | 248 | 0.6635 | 371.7087
247 | -1.411 | 247 | -1.499 | 247 | -1.455 | 247 | -1.977 | 247 | 0.522 | 292.437
246 | -1.725 | 246 | -1.747 | 246 | -1.736 | 246 | -2.2385 | 246 | 0.5025 | 281.5126
245 | -1.647 | 245 | -1.683 | 245 | -1.665 | 245 | -1.601 | 245 | -0.064 | -35.8543
244 | -1.585 | 244 | -2.072 | 244 | -1.8285 | 244 | -1.6495 | 244 | -0.179 | -100.2801
243 | -2.262 | 243 | -2.181 | 243 | -2.2215 | 243 | -1.9945 | 243 | -0.227 | -127.1709
242 | -2.749 | 242 | -2.157 | 242 | -2.453 | 242 | -2.0755 | 242 | -0.3775 | -211.4846
241 | -2.906 | 241 | -1.98 | 241 | -2.443 | 241 | -2.3325 | 241 | -0.1105 | -61.9048
240 | -3.113 | 240 | -3.107 | 240 | -3.11 | 240 | -1.8575 | 240 | -1.2525 | -701.6807
239 | -3.733 | 239 | -3.628 | 239 | -3.6805 | 239 | -2.1235 | 239 | -1.557 | -872.2689
238 | -4.211 | 238 | -4.034 | 238 | -4.1225 | 238 | -2.111 | 238 | -2.0115 | -1126.8908
237 | -4.074 | 237 | -3.711 | 237 | -3.8925 | 237 | -1.985 | 237 | -1.9075 | -1068.6275
236 | -4.634 | 236 | -5.425 | 236 | -5.0295 | 236 | -1.9105 | 236 | -3.119 | -1747.3389
235 | -6.147 | 235 | -5.712 | 235 | -5.9295 | 235 | -1.7545 | 235 | -4.175 | -2338.9356
234 | -6.416 | 234 | -6.338 | 234 | -6.377 | 234 | -1.877 | 234 | -4.5 | -2521.0084
233 | -6.577 | 233 | -7.02 | 233 | -6.7985 | 233 | -2.237 | 233 | -4.5615 | -2555.4622
232 | -8.179 | 232 | -8.066 | 232 | -8.1225 | 232 | -1.9195 | 232 | -6.203 | -3475.07
231 | -9.176 | 231 | -9.714 | 231 | -9.445 | 231 | -2.1465 | 231 | -7.2985 | -4088.7955
230 | -9.372 | 230 | -9.905 | 230 | -9.6385 | 230 | -2.1475 | 230 | -7.491 | -4196.6387
229 | -11.451 | 229 | -11.168 | 229 | -11.3095 | 229 | -2.351 | 229 | -8.9585 | -5018.7675
228 | -11.649 | 228 | -11.119 | 228 | -11.384 | 228 | -2.0655 | 228 | -9.3185 | -5220.4482
227 | -12.858 | 227 | -13.17 | 227 | -13.014 | 227 | -2.242 | 227 | -10.772 | -6034.7339
226 | -13.21 | 226 | -13.236 | 226 | -13.223 | 226 | -1.7445 | 226 | -11.4785 | -6430.5322
225 | -14.559 | 225 | -14.173 | 225 | -14.366 | 225 | -1.5875 | 225 | -12.7785 | -7158.8235
224 | -14.685 | 224 | -14.179 | 224 | -14.432 | 224 | -1.7105 | 224 | -12.7215 | -7126.8908
223 | -14.938 | 223 | -15.02 | 223 | -14.979 | 223 | -2.0645 | 223 | -12.9145 | -7235.014
222 | -14.236 | 222 | -14.931 | 222 | -14.5835 | 222 | -2.536 | 222 | -12.0475 | -6749.2997
221 | -14.481 | 221 | -15.153 | 221 | -14.817 | 221 | -2.522 | 221 | -12.295 | -6887.9552
220 | -14.638 | 220 | -13.958 | 220 | -14.298 | 220 | -2.5375 | 220 | -11.7605 | -6588.5154
219 | -14.671 | 219 | -15.306 | 219 | -14.9885 | 219 | -2.6795 | 219 | -12.309 | -6895.7983
218 | -14.704 | 218 | -14.614 | 218 | -14.659 | 218 | -2.3235 | 218 | -12.3355 | -6910.6443
217 | -14.785 | 217 | -14.05 | 217 | -14.4175 | 217 | -2.27 | 217 | -12.1475 | -6805.3221
216 | -14.027 | 216 | -12.787 | 216 | -13.407 | 216 | -2.783 | 216 | -10.624 | -5951.8207
215 | -14.168 | 215 | -14.878 | 215 | -14.523 | 215 | -1.977 | 215 | -12.546 | -7028.5714
214 | -14.069 | 214 | -15.163 | 214 | -14.616 | 214 | -2.214 | 214 | -12.402 | -6947.8992
213 | -15.628 | 213 | -16.681 | 213 | -16.1545 | 213 | -2.271 | 213 | -13.8835 | -7777.8711
212 | -15.784 | 212 | -16.939 | 212 | -16.3615 | 212 | -3.2985 | 212 | -13.063 | -7318.2073
211 | -17.011 | 211 | -15.163 | 211 | -16.087 | 211 | -1.6155 | 211 | -14.4715 | -8107.2829
210 | -12.762 | 210 | -16.934 | 210 | -14.848 | 210 | -2.8035 | 210 | -12.0445 | -6747.619
209 | -14.376 | 209 | -17.719 | 209 | -16.0475 | 209 | -3.5275 | 209 | -12.52 | -7014.0056
208 | -22.29 | 208 | -17.906 | 208 | -20.098 | 208 | -2.6925 | 208 | -17.4055 | -9750.9804
207 | -20.595 | 207 | -16.734 | 207 | -18.6645 | 207 | -1.1605 | 207 | -17.504 | -9806.1625
206 | -25.402 | 206 | -16.825 | 206 | -21.1135 | 206 | -2.0925 | 206 | -19.021 | -10656.0224
205 | -21.295 | 205 | -12.318 | 205 | -16.8065 | 205 | -3.4855 | 205 | -13.321 | -7462.7451
204 | -19.309 | 204 | -31.081 | 204 | -25.195 | 204 | -1.056 | 204 | -24.139 | -13523.2493
203 | 4.67 | 203 | -33.435 | 203 | -14.3825 | 203 | -6.7985 | 203 | -7.584 | -4248.7395
202 | -32.284 | 202 | -71.293 | 202 | -51.7885 | 202 | -11.097 | 202 | -40.6915 | -22796.3585
201 | 55.729 | 201 | 37.564 | 201 | 46.6465 | 201 | -0.109 | 201 | 46.7555 | 26193.5574
200 | -25.637 | 200 | 24.002 | 200 | -0.8175 | 200 | 1.3 | 200 | -2.1175 | -1186.2745

## 10uL_low
|  |  |  | Average |  | Average for buffer H |  | Buffer subtracted
X | CD_Signal | X | CD_Signal | wavelength | CD_signal | wavelength | CD_signal | wavelength | signal | MRE
260 | -1.061 | 260 | -1.01 | 260 | -1.0355 | 260 | -1.669 | 260 | 0.6335 | 354.902
259 | -1.385 | 259 | -0.931 | 259 | -1.158 | 259 | -1.6205 | 259 | 0.4625 | 259.1036
258 | -0.888 | 258 | -1.494 | 258 | -1.191 | 258 | -1.505 | 258 | 0.314 | 175.9104
257 | -1.173 | 257 | -1.12 | 257 | -1.1465 | 257 | -1.6825 | 257 | 0.536 | 300.2801
256 | -0.694 | 256 | -1.366 | 256 | -1.03 | 256 | -1.8355 | 256 | 0.8055 | 451.2605
255 | -0.992 | 255 | -1.037 | 255 | -1.0145 | 255 | -1.8245 | 255 | 0.81 | 453.7815
254 | -1.098 | 254 | -0.879 | 254 | -0.9885 | 254 | -1.9815 | 254 | 0.993 | 556.3025
253 | -1.26 | 253 | -1.418 | 253 | -1.339 | 253 | -2.0745 | 253 | 0.7355 | 412.0448
252 | -0.774 | 252 | -1.198 | 252 | -0.986 | 252 | -2.007 | 252 | 1.021 | 571.9888
251 | -1.325 | 251 | -1.233 | 251 | -1.279 | 251 | -1.722 | 251 | 0.443 | 248.1793
250 | -1.337 | 250 | -1.188 | 250 | -1.2625 | 250 | -1.962 | 250 | 0.6995 | 391.8768
249 | -1.836 | 249 | -1.333 | 249 | -1.5845 | 249 | -2.1095 | 249 | 0.525 | 294.1176
248 | -0.946 | 248 | -1.595 | 248 | -1.2705 | 248 | -2.014 | 248 | 0.7435 | 416.5266
247 | -1.423 | 247 | -1.106 | 247 | -1.2645 | 247 | -1.977 | 247 | 0.7125 | 399.1597
246 | -1.563 | 246 | -1.393 | 246 | -1.478 | 246 | -2.2385 | 246 | 0.7605 | 426.0504
245 | -1.445 | 245 | -1.381 | 245 | -1.413 | 245 | -1.601 | 245 | 0.188 | 105.3221
244 | -1.323 | 244 | -1.697 | 244 | -1.51 | 244 | -1.6495 | 244 | 0.1395 | 78.1513
243 | -1.67 | 243 | -1.392 | 243 | -1.531 | 243 | -1.9945 | 243 | 0.4635 | 259.6639
242 | -1.483 | 242 | -1.922 | 242 | -1.7025 | 242 | -2.0755 | 242 | 0.373 | 208.9636
241 | -2.465 | 241 | -2.18 | 241 | -2.3225 | 241 | -2.3325 | 241 | 0.01 | 5.6022
240 | -2.442 | 240 | -2.528 | 240 | -2.485 | 240 | -1.8575 | 240 | -0.6275 | -351.5406
239 | -2.917 | 239 | -2.546 | 239 | -2.7315 | 239 | -2.1235 | 239 | -0.608 | -340.6162
238 | -2.95 | 238 | -3.09 | 238 | -3.02 | 238 | -2.111 | 238 | -0.909 | -509.2437
237 | -3.158 | 237 | -3.134 | 237 | -3.146 | 237 | -1.985 | 237 | -1.161 | -650.4202
236 | -3.539 | 236 | -3.695 | 236 | -3.617 | 236 | -1.9105 | 236 | -1.7065 | -956.0224
235 | -3.407 | 235 | -3.845 | 235 | -3.626 | 235 | -1.7545 | 235 | -1.8715 | -1048.4594
234 | -4.36 | 234 | -3.777 | 234 | -4.0685 | 234 | -1.877 | 234 | -2.1915 | -1227.7311
233 | -4.778 | 233 | -5.089 | 233 | -4.9335 | 233 | -2.237 | 233 | -2.6965 | -1510.6443
232 | -4.609 | 232 | -5.041 | 232 | -4.825 | 232 | -1.9195 | 232 | -2.9055 | -1627.7311
231 | -5.115 | 231 | -5.215 | 231 | -5.165 | 231 | -2.1465 | 231 | -3.0185 | -1691.0364
230 | -5.653 | 230 | -6.727 | 230 | -6.19 | 230 | -2.1475 | 230 | -4.0425 | -2264.7059
229 | -6.789 | 229 | -6.438 | 229 | -6.6135 | 229 | -2.351 | 229 | -4.2625 | -2387.9552
228 | -6.555 | 228 | -6.569 | 228 | -6.562 | 228 | -2.0655 | 228 | -4.4965 | -2519.0476
227 | -6.745 | 227 | -6.492 | 227 | -6.6185 | 227 | -2.242 | 227 | -4.3765 | -2451.8207
226 | -7.347 | 226 | -7.256 | 226 | -7.3015 | 226 | -1.7445 | 226 | -5.557 | -3113.1653
225 | -7.881 | 225 | -7.317 | 225 | -7.599 | 225 | -1.5875 | 225 | -6.0115 | -3367.7871
224 | -8.148 | 224 | -7.857 | 224 | -8.0025 | 224 | -1.7105 | 224 | -6.292 | -3524.93
223 | -7.694 | 223 | -6.797 | 223 | -7.2455 | 223 | -2.0645 | 223 | -5.181 | -2902.521
222 | -7.745 | 222 | -8.006 | 222 | -7.8755 | 222 | -2.536 | 222 | -5.3395 | -2991.3165
221 | -8.24 | 221 | -8.682 | 221 | -8.461 | 221 | -2.522 | 221 | -5.939 | -3327.1709
220 | -7.855 | 220 | -8.034 | 220 | -7.9445 | 220 | -2.5375 | 220 | -5.407 | -3029.1317
219 | -7.318 | 219 | -8.213 | 219 | -7.7655 | 219 | -2.6795 | 219 | -5.086 | -2849.2997
218 | -8.336 | 218 | -8.561 | 218 | -8.4485 | 218 | -2.3235 | 218 | -6.125 | -3431.3725
217 | -9.329 | 217 | -7.859 | 217 | -8.594 | 217 | -2.27 | 217 | -6.324 | -3542.8571
216 | -8.971 | 216 | -7.631 | 216 | -8.301 | 216 | -2.783 | 216 | -5.518 | -3091.3165
215 | -8.748 | 215 | -10.146 | 215 | -9.447 | 215 | -1.977 | 215 | -7.47 | -4184.8739
214 | -8.407 | 214 | -8.879 | 214 | -8.643 | 214 | -2.214 | 214 | -6.429 | -3601.6807
213 | -8.829 | 213 | -10.816 | 213 | -9.8225 | 213 | -2.271 | 213 | -7.5515 | -4230.5322
212 | -11.761 | 212 | -11.576 | 212 | -11.6685 | 212 | -3.2985 | 212 | -8.37 | -4689.0756
211 | -11.289 | 211 | -12.243 | 211 | -11.766 | 211 | -1.6155 | 211 | -10.1505 | -5686.5546
210 | -13.441 | 210 | -11.384 | 210 | -12.4125 | 210 | -2.8035 | 210 | -9.609 | -5383.1933
209 | -10.206 | 209 | -14.685 | 209 | -12.4455 | 209 | -3.5275 | 209 | -8.918 | -4996.0784
208 | -15.098 | 208 | -19.281 | 208 | -17.1895 | 208 | -2.6925 | 208 | -14.497 | -8121.5686
207 | -9.927 | 207 | -18.043 | 207 | -13.985 | 207 | -1.1605 | 207 | -12.8245 | -7184.5938
206 | -17.368 | 206 | -8.066 | 206 | -12.717 | 206 | -2.0925 | 206 | -10.6245 | -5952.1008
205 | -18.877 | 205 | -0.958 | 205 | -9.9175 | 205 | -3.4855 | 205 | -6.432 | -3603.3613
204 | -22.337 | 204 | -17.422 | 204 | -19.8795 | 204 | -1.056 | 204 | -18.8235 | -10545.3782
203 | -12.144 | 203 | -33.349 | 203 | -22.7465 | 203 | -6.7985 | 203 | -15.948 | -8934.4538
202 | -38.657 | 202 | -54.012 | 202 | -46.3345 | 202 | -11.097 | 202 | -35.2375 | -19740.8964
201 | -80.456 | 201 | -33.709 | 201 | -57.0825 | 201 | -0.109 | 201 | -56.9735 | -31917.9272
200 | -122.299 | 200 | -90.682 | 200 | -106.4905 | 200 | 1.3 | 200 | -107.7905 | -60386.8347

## 20uL_low
|  |  |  | Average |  | Average for buffer H |  | Buffer subtracted
X | CD_Signal | X | CD_Signal | wavelength | CD_signal | wavelength | CD_signal | wavelength | signal | MRE
260 | -0.521 | 260 | -1.272 | 260 | -0.8965 | 260 | -1.669 | 260 | 0.7725 | 432.7731
259 | -1.037 | 259 | -0.826 | 259 | -0.9315 | 259 | -1.6205 | 259 | 0.689 | 385.9944
258 | -0.942 | 258 | -1.15 | 258 | -1.046 | 258 | -1.505 | 258 | 0.459 | 257.1429
257 | -0.943 | 257 | -1.016 | 257 | -0.9795 | 257 | -1.6825 | 257 | 0.703 | 393.8375
256 | -0.809 | 256 | -1.073 | 256 | -0.941 | 256 | -1.8355 | 256 | 0.8945 | 501.1204
255 | -1.139 | 255 | -0.708 | 255 | -0.9235 | 255 | -1.8245 | 255 | 0.901 | 504.7619
254 | -0.997 | 254 | -0.849 | 254 | -0.923 | 254 | -1.9815 | 254 | 1.0585 | 592.9972
253 | -1.144 | 253 | -0.802 | 253 | -0.973 | 253 | -2.0745 | 253 | 1.1015 | 617.0868
252 | -1.189 | 252 | -0.849 | 252 | -1.019 | 252 | -2.007 | 252 | 0.988 | 553.5014
251 | -1.546 | 251 | -0.913 | 251 | -1.2295 | 251 | -1.722 | 251 | 0.4925 | 275.9104
250 | -1.052 | 250 | -1.11 | 250 | -1.081 | 250 | -1.962 | 250 | 0.881 | 493.5574
249 | -0.617 | 249 | -1.1 | 249 | -0.8585 | 249 | -2.1095 | 249 | 1.251 | 700.8403
248 | -1.509 | 248 | -0.795 | 248 | -1.152 | 248 | -2.014 | 248 | 0.862 | 482.9132
247 | -0.93 | 247 | -1.366 | 247 | -1.148 | 247 | -1.977 | 247 | 0.829 | 464.4258
246 | -1.379 | 246 | -0.871 | 246 | -1.125 | 246 | -2.2385 | 246 | 1.1135 | 623.8095
245 | -1.313 | 245 | -1.045 | 245 | -1.179 | 245 | -1.601 | 245 | 0.422 | 236.4146
244 | -1.221 | 244 | -1.024 | 244 | -1.1225 | 244 | -1.6495 | 244 | 0.527 | 295.2381
243 | -1.748 | 243 | -1.423 | 243 | -1.5855 | 243 | -1.9945 | 243 | 0.409 | 229.1317
242 | -1.471 | 242 | -1.375 | 242 | -1.423 | 242 | -2.0755 | 242 | 0.6525 | 365.5462
241 | -1.981 | 241 | -1.457 | 241 | -1.719 | 241 | -2.3325 | 241 | 0.6135 | 343.6975
240 | -1.802 | 240 | -2.048 | 240 | -1.925 | 240 | -1.8575 | 240 | -0.0675 | -37.8151
239 | -2.156 | 239 | -2.216 | 239 | -2.186 | 239 | -2.1235 | 239 | -0.0625 | -35.014
238 | -1.95 | 238 | -2.183 | 238 | -2.0665 | 238 | -2.111 | 238 | 0.0445 | 24.93
237 | -2.472 | 237 | -2.875 | 237 | -2.6735 | 237 | -1.985 | 237 | -0.6885 | -385.7143
236 | -3.257 | 236 | -2.675 | 236 | -2.966 | 236 | -1.9105 | 236 | -1.0555 | -591.3165
235 | -3.366 | 235 | -2.54 | 235 | -2.953 | 235 | -1.7545 | 235 | -1.1985 | -671.4286
234 | -3.91 | 234 | -3.475 | 234 | -3.6925 | 234 | -1.877 | 234 | -1.8155 | -1017.0868
233 | -3.769 | 233 | -3.523 | 233 | -3.646 | 233 | -2.237 | 233 | -1.409 | -789.3557
232 | -4.496 | 232 | -3.868 | 232 | -4.182 | 232 | -1.9195 | 232 | -2.2625 | -1267.507
231 | -4.324 | 231 | -3.793 | 231 | -4.0585 | 231 | -2.1465 | 231 | -1.912 | -1071.1485
230 | -5.021 | 230 | -4.426 | 230 | -4.7235 | 230 | -2.1475 | 230 | -2.576 | -1443.1373
229 | -5.038 | 229 | -4.892 | 229 | -4.965 | 229 | -2.351 | 229 | -2.614 | -1464.4258
228 | -5.425 | 228 | -5.014 | 228 | -5.2195 | 228 | -2.0655 | 228 | -3.154 | -1766.9468
227 | -5.481 | 227 | -5.947 | 227 | -5.714 | 227 | -2.242 | 227 | -3.472 | -1945.098
226 | -5.601 | 226 | -6.547 | 226 | -6.074 | 226 | -1.7445 | 226 | -4.3295 | -2425.4902
225 | -6.382 | 225 | -6.143 | 225 | -6.2625 | 225 | -1.5875 | 225 | -4.675 | -2619.0476
224 | -6.038 | 224 | -6.001 | 224 | -6.0195 | 224 | -1.7105 | 224 | -4.309 | -2414.0056
223 | -6.46 | 223 | -6.164 | 223 | -6.312 | 223 | -2.0645 | 223 | -4.2475 | -2379.5518
222 | -6.301 | 222 | -6.283 | 222 | -6.292 | 222 | -2.536 | 222 | -3.756 | -2104.2017
221 | -6.194 | 221 | -5.651 | 221 | -5.9225 | 221 | -2.522 | 221 | -3.4005 | -1905.042
220 | -5.24 | 220 | -5.966 | 220 | -5.603 | 220 | -2.5375 | 220 | -3.0655 | -1717.3669
219 | -6.202 | 219 | -6.383 | 219 | -6.2925 | 219 | -2.6795 | 219 | -3.613 | -2024.0896
218 | -6.634 | 218 | -6.116 | 218 | -6.375 | 218 | -2.3235 | 218 | -4.0515 | -2269.7479
217 | -6.728 | 217 | -6.459 | 217 | -6.5935 | 217 | -2.27 | 217 | -4.3235 | -2422.1289
216 | -6.325 | 216 | -6.933 | 216 | -6.629 | 216 | -2.783 | 216 | -3.846 | -2154.6218
215 | -6.834 | 215 | -6.609 | 215 | -6.7215 | 215 | -1.977 | 215 | -4.7445 | -2657.9832
214 | -8.297 | 214 | -6.264 | 214 | -7.2805 | 214 | -2.214 | 214 | -5.0665 | -2838.3754
213 | -7.919 | 213 | -7.983 | 213 | -7.951 | 213 | -2.271 | 213 | -5.68 | -3182.0728
212 | -7.267 | 212 | -5.747 | 212 | -6.507 | 212 | -3.2985 | 212 | -3.2085 | -1797.479
211 | -7.628 | 211 | -11.737 | 211 | -9.6825 | 211 | -1.6155 | 211 | -8.067 | -4519.3277
210 | -11.233 | 210 | -10.008 | 210 | -10.6205 | 210 | -2.8035 | 210 | -7.817 | -4379.2717
209 | -10.74 | 209 | -10.527 | 209 | -10.6335 | 209 | -3.5275 | 209 | -7.106 | -3980.9524
208 | -12.064 | 208 | -11.929 | 208 | -11.9965 | 208 | -2.6925 | 208 | -9.304 | -5212.3249
207 | -7.728 | 207 | -11.733 | 207 | -9.7305 | 207 | -1.1605 | 207 | -8.57 | -4801.1204
206 | -18.023 | 206 | -9.684 | 206 | -13.8535 | 206 | -2.0925 | 206 | -11.761 | -6588.7955
205 | -10.87 | 205 | -18.359 | 205 | -14.6145 | 205 | -3.4855 | 205 | -11.129 | -6234.7339
204 | -13.191 | 204 | -17.489 | 204 | -15.34 | 204 | -1.056 | 204 | -14.284 | -8002.2409
203 | -6.709 | 203 | -19.629 | 203 | -13.169 | 203 | -6.7985 | 203 | -6.3705 | -3568.9076
202 | -24.686 | 202 | -34.462 | 202 | -29.574 | 202 | -11.097 | 202 | -18.477 | -10351.2605
201 | -26.978 | 201 | -42.768 | 201 | -34.873 | 201 | -0.109 | 201 | -34.764 | -19475.6303
200 | -30.965 | 200 | 51.345 | 200 | 10.19 | 200 | 1.3 | 200 | 8.89 | 4980.3922

## 30uL_low
|  |  |  | Average |  | Average for buffer H |  | Buffer subtracted
X | CD_Signal | X | CD_Signal | wavelength | CD_signal | wavelength | CD_signal | wavelength | signal | MRE
260 | -1.473 | 260 | -1.227 | 260 | -1.35 | 260 | -1.669 | 260 | 0.319 | 178.7115
259 | -1.666 | 259 | -1.722 | 259 | -1.694 | 259 | -1.6205 | 259 | -0.0735 | -41.1765
258 | -1.482 | 258 | -1.377 | 258 | -1.4295 | 258 | -1.505 | 258 | 0.0755 | 42.2969
257 | -1.509 | 257 | -1.435 | 257 | -1.472 | 257 | -1.6825 | 257 | 0.2105 | 117.9272
256 | -1.018 | 256 | -1.489 | 256 | -1.2535 | 256 | -1.8355 | 256 | 0.582 | 326.0504
255 | -1.166 | 255 | -1.802 | 255 | -1.484 | 255 | -1.8245 | 255 | 0.3405 | 190.7563
254 | -1.636 | 254 | -1.581 | 254 | -1.6085 | 254 | -1.9815 | 254 | 0.373 | 208.9636
253 | -1.288 | 253 | -0.87 | 253 | -1.079 | 253 | -2.0745 | 253 | 0.9955 | 557.7031
252 | -1.631 | 252 | -1.323 | 252 | -1.477 | 252 | -2.007 | 252 | 0.53 | 296.9188
251 | -1.499 | 251 | -1.375 | 251 | -1.437 | 251 | -1.722 | 251 | 0.285 | 159.6639
250 | -1.591 | 250 | -1.297 | 250 | -1.444 | 250 | -1.962 | 250 | 0.518 | 290.1961
249 | -1.394 | 249 | -1.784 | 249 | -1.589 | 249 | -2.1095 | 249 | 0.5205 | 291.5966
248 | -2.006 | 248 | -1.698 | 248 | -1.852 | 248 | -2.014 | 248 | 0.162 | 90.7563
247 | -2.111 | 247 | -1.404 | 247 | -1.7575 | 247 | -1.977 | 247 | 0.2195 | 122.9692
246 | -1.409 | 246 | -2.184 | 246 | -1.7965 | 246 | -2.2385 | 246 | 0.442 | 247.619
245 | -2.437 | 245 | -1.78 | 245 | -2.1085 | 245 | -1.601 | 245 | -0.5075 | -284.3137
244 | -1.8 | 244 | -2.334 | 244 | -2.067 | 244 | -1.6495 | 244 | -0.4175 | -233.8936
243 | -2.549 | 243 | -2.615 | 243 | -2.582 | 243 | -1.9945 | 243 | -0.5875 | -329.1317
242 | -2.736 | 242 | -2.427 | 242 | -2.5815 | 242 | -2.0755 | 242 | -0.506 | -283.4734
241 | -2.925 | 241 | -2.846 | 241 | -2.8855 | 241 | -2.3325 | 241 | -0.553 | -309.8039
240 | -3.33 | 240 | -2.779 | 240 | -3.0545 | 240 | -1.8575 | 240 | -1.197 | -670.5882
239 | -3.44 | 239 | -3.252 | 239 | -3.346 | 239 | -2.1235 | 239 | -1.2225 | -684.8739
238 | -3.167 | 238 | -2.962 | 238 | -3.0645 | 238 | -2.111 | 238 | -0.9535 | -534.1737
237 | -3.579 | 237 | -3.706 | 237 | -3.6425 | 237 | -1.985 | 237 | -1.6575 | -928.5714
236 | -3.611 | 236 | -3.71 | 236 | -3.6605 | 236 | -1.9105 | 236 | -1.75 | -980.3922
235 | -4.002 | 235 | -4.278 | 235 | -4.14 | 235 | -1.7545 | 235 | -2.3855 | -1336.4146
234 | -4.398 | 234 | -5.065 | 234 | -4.7315 | 234 | -1.877 | 234 | -2.8545 | -1599.1597
233 | -4.883 | 233 | -5.247 | 233 | -5.065 | 233 | -2.237 | 233 | -2.828 | -1584.3137
232 | -5.574 | 232 | -5.642 | 232 | -5.608 | 232 | -1.9195 | 232 | -3.6885 | -2066.3866
231 | -5.491 | 231 | -6.23 | 231 | -5.8605 | 231 | -2.1465 | 231 | -3.714 | -2080.6723
230 | -6.419 | 230 | -6.048 | 230 | -6.2335 | 230 | -2.1475 | 230 | -4.086 | -2289.0756
229 | -7.34 | 229 | -6.986 | 229 | -7.163 | 229 | -2.351 | 229 | -4.812 | -2695.7983
228 | -7.228 | 228 | -6.5 | 228 | -6.864 | 228 | -2.0655 | 228 | -4.7985 | -2688.2353
227 | -7.741 | 227 | -7.391 | 227 | -7.566 | 227 | -2.242 | 227 | -5.324 | -2982.6331
226 | -7.656 | 226 | -7.35 | 226 | -7.503 | 226 | -1.7445 | 226 | -5.7585 | -3226.0504
225 | -7.063 | 225 | -7.639 | 225 | -7.351 | 225 | -1.5875 | 225 | -5.7635 | -3228.8515
224 | -7.428 | 224 | -7.71 | 224 | -7.569 | 224 | -1.7105 | 224 | -5.8585 | -3282.0728
223 | -8.07 | 223 | -8.2 | 223 | -8.135 | 223 | -2.0645 | 223 | -6.0705 | -3400.8403
222 | -8.432 | 222 | -7.614 | 222 | -8.023 | 222 | -2.536 | 222 | -5.487 | -3073.9496
221 | -8.611 | 221 | -8.538 | 221 | -8.5745 | 221 | -2.522 | 221 | -6.0525 | -3390.7563
220 | -8.329 | 220 | -8.075 | 220 | -8.202 | 220 | -2.5375 | 220 | -5.6645 | -3173.3894
219 | -8.857 | 219 | -7.656 | 219 | -8.2565 | 219 | -2.6795 | 219 | -5.577 | -3124.3697
218 | -8.184 | 218 | -8.549 | 218 | -8.3665 | 218 | -2.3235 | 218 | -6.043 | -3385.4342
217 | -9.247 | 217 | -8.138 | 217 | -8.6925 | 217 | -2.27 | 217 | -6.4225 | -3598.0392
216 | -9.592 | 216 | -8.357 | 216 | -8.9745 | 216 | -2.783 | 216 | -6.1915 | -3468.6275
215 | -8.907 | 215 | -7.771 | 215 | -8.339 | 215 | -1.977 | 215 | -6.362 | -3564.1457
214 | -10.443 | 214 | -9.228 | 214 | -9.8355 | 214 | -2.214 | 214 | -7.6215 | -4269.7479
213 | -9.381 | 213 | -9.253 | 213 | -9.317 | 213 | -2.271 | 213 | -7.046 | -3947.3389
212 | -12.719 | 212 | -11.573 | 212 | -12.146 | 212 | -3.2985 | 212 | -8.8475 | -4956.5826
211 | -10.965 | 211 | -8.666 | 211 | -9.8155 | 211 | -1.6155 | 211 | -8.2 | -4593.8375
210 | -11.811 | 210 | -14.448 | 210 | -13.1295 | 210 | -2.8035 | 210 | -10.326 | -5784.8739
209 | -14 | 209 | -15.51 | 209 | -14.755 | 209 | -3.5275 | 209 | -11.2275 | -6289.916
208 | -17.438 | 208 | -17.869 | 208 | -17.6535 | 208 | -2.6925 | 208 | -14.961 | -8381.5126
207 | -17.813 | 207 | -15.895 | 207 | -16.854 | 207 | -1.1605 | 207 | -15.6935 | -8791.8768
206 | -19.858 | 206 | -16.726 | 206 | -18.292 | 206 | -2.0925 | 206 | -16.1995 | -9075.3501
205 | -12.476 | 205 | -36.167 | 205 | -24.3215 | 205 | -3.4855 | 205 | -20.836 | -11672.8291
204 | -19.34 | 204 | -20.279 | 204 | -19.8095 | 204 | -1.056 | 204 | -18.7535 | -10506.1625
203 | -41.369 | 203 | 25.271 | 203 | -8.049 | 203 | -6.7985 | 203 | -1.2505 | -700.5602
202 | 10.348 | 202 | -56.144 | 202 | -22.898 | 202 | -11.097 | 202 | -11.801 | -6611.2045
201 | 64.509 | 201 | 14.126 | 201 | 39.3175 | 201 | -0.109 | 201 | 39.4265 | 22087.6751
200 | 59.159 | 200 | -118.349 | 200 | -29.595 | 200 | 1.3 | 200 | -30.895 | -17308.1232

## 40uL_low
|  |  |  | Average |  | Average for buffer H |  | Buffer subtracted
X | CD_Signal | X | CD_Signal | wavelength | CD_signal | wavelength | CD_signal | wavelength | signal | MRE
260 | -0.565 | 260 | -1.087 | 260 | -0.826 | 260 | -1.669 | 260 | 0.843 | 472.2689
259 | -1.116 | 259 | -0.541 | 259 | -0.8285 | 259 | -1.6205 | 259 | 0.792 | 443.6975
258 | -1.051 | 258 | -0.63 | 258 | -0.8405 | 258 | -1.505 | 258 | 0.6645 | 372.2689
257 | -1.11 | 257 | -0.752 | 257 | -0.931 | 257 | -1.6825 | 257 | 0.7515 | 421.0084
256 | -0.636 | 256 | -1.05 | 256 | -0.843 | 256 | -1.8355 | 256 | 0.9925 | 556.0224
255 | -0.859 | 255 | -0.707 | 255 | -0.783 | 255 | -1.8245 | 255 | 1.0415 | 583.4734
254 | -0.951 | 254 | -0.842 | 254 | -0.8965 | 254 | -1.9815 | 254 | 1.085 | 607.8431
253 | -1.233 | 253 | -0.572 | 253 | -0.9025 | 253 | -2.0745 | 253 | 1.172 | 656.5826
252 | -1.099 | 252 | -0.952 | 252 | -1.0255 | 252 | -2.007 | 252 | 0.9815 | 549.8599
251 | -0.988 | 251 | -1.245 | 251 | -1.1165 | 251 | -1.722 | 251 | 0.6055 | 339.2157
250 | -1.371 | 250 | -1.124 | 250 | -1.2475 | 250 | -1.962 | 250 | 0.7145 | 400.2801
249 | -0.884 | 249 | -0.815 | 249 | -0.8495 | 249 | -2.1095 | 249 | 1.26 | 705.8824
248 | -0.772 | 248 | -1.374 | 248 | -1.073 | 248 | -2.014 | 248 | 0.941 | 527.1709
247 | -0.805 | 247 | -1.28 | 247 | -1.0425 | 247 | -1.977 | 247 | 0.9345 | 523.5294
246 | -1.255 | 246 | -1.37 | 246 | -1.3125 | 246 | -2.2385 | 246 | 0.926 | 518.7675
245 | -1.135 | 245 | -1.127 | 245 | -1.131 | 245 | -1.601 | 245 | 0.47 | 263.3053
244 | -1.117 | 244 | -1.309 | 244 | -1.213 | 244 | -1.6495 | 244 | 0.4365 | 244.5378
243 | -1.482 | 243 | -1.649 | 243 | -1.5655 | 243 | -1.9945 | 243 | 0.429 | 240.3361
242 | -1.39 | 242 | -1.514 | 242 | -1.452 | 242 | -2.0755 | 242 | 0.6235 | 349.2997
241 | -1.836 | 241 | -1.626 | 241 | -1.731 | 241 | -2.3325 | 241 | 0.6015 | 336.9748
240 | -1.931 | 240 | -1.642 | 240 | -1.7865 | 240 | -1.8575 | 240 | 0.071 | 39.7759
239 | -1.869 | 239 | -2.048 | 239 | -1.9585 | 239 | -2.1235 | 239 | 0.165 | 92.437
238 | -2.454 | 238 | -1.631 | 238 | -2.0425 | 238 | -2.111 | 238 | 0.0685 | 38.3754
237 | -2.897 | 237 | -2.358 | 237 | -2.6275 | 237 | -1.985 | 237 | -0.6425 | -359.944
236 | -3.171 | 236 | -2.488 | 236 | -2.8295 | 236 | -1.9105 | 236 | -0.919 | -514.8459
235 | -3.388 | 235 | -3.133 | 235 | -3.2605 | 235 | -1.7545 | 235 | -1.506 | -843.6975
234 | -3.715 | 234 | -3.566 | 234 | -3.6405 | 234 | -1.877 | 234 | -1.7635 | -987.9552
233 | -3.387 | 233 | -3.912 | 233 | -3.6495 | 233 | -2.237 | 233 | -1.4125 | -791.3165
232 | -3.938 | 232 | -3.828 | 232 | -3.883 | 232 | -1.9195 | 232 | -1.9635 | -1100
231 | -4.518 | 231 | -4.134 | 231 | -4.326 | 231 | -2.1465 | 231 | -2.1795 | -1221.0084
230 | -4.146 | 230 | -4.557 | 230 | -4.3515 | 230 | -2.1475 | 230 | -2.204 | -1234.7339
229 | -4.7 | 229 | -5.103 | 229 | -4.9015 | 229 | -2.351 | 229 | -2.5505 | -1428.8515
228 | -5.763 | 228 | -5.02 | 228 | -5.3915 | 228 | -2.0655 | 228 | -3.326 | -1863.3053
227 | -5.665 | 227 | -4.719 | 227 | -5.192 | 227 | -2.242 | 227 | -2.95 | -1652.6611
226 | -5.79 | 226 | -5.597 | 226 | -5.6935 | 226 | -1.7445 | 226 | -3.949 | -2212.3249
225 | -5.895 | 225 | -5.663 | 225 | -5.779 | 225 | -1.5875 | 225 | -4.1915 | -2348.1793
224 | -6.369 | 224 | -5.35 | 224 | -5.8595 | 224 | -1.7105 | 224 | -4.149 | -2324.3697
223 | -6.431 | 223 | -6.274 | 223 | -6.3525 | 223 | -2.0645 | 223 | -4.288 | -2402.2409
222 | -7 | 222 | -7.195 | 222 | -7.0975 | 222 | -2.536 | 222 | -4.5615 | -2555.4622
221 | -6.669 | 221 | -6.19 | 221 | -6.4295 | 221 | -2.522 | 221 | -3.9075 | -2189.0756
220 | -5.802 | 220 | -6.264 | 220 | -6.033 | 220 | -2.5375 | 220 | -3.4955 | -1958.2633
219 | -6.814 | 219 | -5.529 | 219 | -6.1715 | 219 | -2.6795 | 219 | -3.492 | -1956.3025
218 | -5.64 | 218 | -6.034 | 218 | -5.837 | 218 | -2.3235 | 218 | -3.5135 | -1968.3473
217 | -7.775 | 217 | -6.636 | 217 | -7.2055 | 217 | -2.27 | 217 | -4.9355 | -2764.986
216 | -7.046 | 216 | -7.262 | 216 | -7.154 | 216 | -2.783 | 216 | -4.371 | -2448.7395
215 | -7.717 | 215 | -6.57 | 215 | -7.1435 | 215 | -1.977 | 215 | -5.1665 | -2894.3978
214 | -6.757 | 214 | -6.747 | 214 | -6.752 | 214 | -2.214 | 214 | -4.538 | -2542.2969
213 | -9.191 | 213 | -6.913 | 213 | -8.052 | 213 | -2.271 | 213 | -5.781 | -3238.6555
212 | -9.563 | 212 | -6.97 | 212 | -8.2665 | 212 | -3.2985 | 212 | -4.968 | -2783.1933
211 | -8.264 | 211 | -8.505 | 211 | -8.3845 | 211 | -1.6155 | 211 | -6.769 | -3792.1569
210 | -8.4 | 210 | -9.123 | 210 | -8.7615 | 210 | -2.8035 | 210 | -5.958 | -3337.8151
209 | -12.944 | 209 | -8.293 | 209 | -10.6185 | 209 | -3.5275 | 209 | -7.091 | -3972.549
208 | -8.63 | 208 | -13.781 | 208 | -11.2055 | 208 | -2.6925 | 208 | -8.513 | -4769.1877
207 | -11.563 | 207 | -14.011 | 207 | -12.787 | 207 | -1.1605 | 207 | -11.6265 | -6513.4454
206 | -18.434 | 206 | -14.202 | 206 | -16.318 | 206 | -2.0925 | 206 | -14.2255 | -7969.4678
205 | -22.828 | 205 | -12.532 | 205 | -17.68 | 205 | -3.4855 | 205 | -14.1945 | -7952.1008
204 | -14.499 | 204 | -10.181 | 204 | -12.34 | 204 | -1.056 | 204 | -11.284 | -6321.5686
203 | -29.721 | 203 | -20.727 | 203 | -25.224 | 203 | -6.7985 | 203 | -18.4255 | -10322.409
202 | -25.748 | 202 | 15.159 | 202 | -5.2945 | 202 | -11.097 | 202 | 5.8025 | 3250.7003
201 | -14.18 | 201 | -23.402 | 201 | -18.791 | 201 | -0.109 | 201 | -18.682 | -10466.1064
200 | 33.617 | 200 | 3.291 | 200 | 18.454 | 200 | 1.3 | 200 | 17.154 | 9610.084

## 50uL_low
|  |  |  | Average |  | Average for buffer H |  | Buffer subtracted
X | CD_Signal | X | CD_Signal | wavelength | CD_signal | wavelength | CD_signal | wavelength | signal | MRE
260 | -1.138 | 260 | -1.268 | 260 | -1.203 | 260 | -1.669 | 260 | 0.466 | 261.0644
259 | -0.989 | 259 | -1.043 | 259 | -1.016 | 259 | -1.6205 | 259 | 0.6045 | 338.6555
258 | -1.302 | 258 | -1.14 | 258 | -1.221 | 258 | -1.505 | 258 | 0.284 | 159.1036
257 | -1.309 | 257 | -1.397 | 257 | -1.353 | 257 | -1.6825 | 257 | 0.3295 | 184.5938
256 | -1.178 | 256 | -1.149 | 256 | -1.1635 | 256 | -1.8355 | 256 | 0.672 | 376.4706
255 | -0.645 | 255 | -0.647 | 255 | -0.646 | 255 | -1.8245 | 255 | 1.1785 | 660.2241
254 | -1.195 | 254 | -1.393 | 254 | -1.294 | 254 | -1.9815 | 254 | 0.6875 | 385.1541
253 | -1.286 | 253 | -1.291 | 253 | -1.2885 | 253 | -2.0745 | 253 | 0.786 | 440.3361
252 | -1.522 | 252 | -1.059 | 252 | -1.2905 | 252 | -2.007 | 252 | 0.7165 | 401.4006
251 | -1.172 | 251 | -1.304 | 251 | -1.238 | 251 | -1.722 | 251 | 0.484 | 271.1485
250 | -1.095 | 250 | -1.241 | 250 | -1.168 | 250 | -1.962 | 250 | 0.794 | 444.8179
249 | -1.002 | 249 | -1.704 | 249 | -1.353 | 249 | -2.1095 | 249 | 0.7565 | 423.8095
248 | -1.265 | 248 | -1.426 | 248 | -1.3455 | 248 | -2.014 | 248 | 0.6685 | 374.5098
247 | -0.983 | 247 | -1.429 | 247 | -1.206 | 247 | -1.977 | 247 | 0.771 | 431.9328
246 | -1.26 | 246 | -1.334 | 246 | -1.297 | 246 | -2.2385 | 246 | 0.9415 | 527.451
245 | -1.729 | 245 | -1.401 | 245 | -1.565 | 245 | -1.601 | 245 | 0.036 | 20.1681
244 | -1.52 | 244 | -1.484 | 244 | -1.502 | 244 | -1.6495 | 244 | 0.1475 | 82.6331
243 | -1.644 | 243 | -1.576 | 243 | -1.61 | 243 | -1.9945 | 243 | 0.3845 | 215.4062
242 | -1.965 | 242 | -1.69 | 242 | -1.8275 | 242 | -2.0755 | 242 | 0.248 | 138.9356
241 | -2.668 | 241 | -2.128 | 241 | -2.398 | 241 | -2.3325 | 241 | -0.0655 | -36.6947
240 | -2.297 | 240 | -2.474 | 240 | -2.3855 | 240 | -1.8575 | 240 | -0.528 | -295.7983
239 | -2.452 | 239 | -2.033 | 239 | -2.2425 | 239 | -2.1235 | 239 | -0.119 | -66.6667
238 | -2.504 | 238 | -2.86 | 238 | -2.682 | 238 | -2.111 | 238 | -0.571 | -319.888
237 | -3.008 | 237 | -2.934 | 237 | -2.971 | 237 | -1.985 | 237 | -0.986 | -552.381
236 | -3.982 | 236 | -3.367 | 236 | -3.6745 | 236 | -1.9105 | 236 | -1.764 | -988.2353
235 | -4.018 | 235 | -3.931 | 235 | -3.9745 | 235 | -1.7545 | 235 | -2.22 | -1243.6975
234 | -4.145 | 234 | -4.129 | 234 | -4.137 | 234 | -1.877 | 234 | -2.26 | -1266.1064
233 | -4.515 | 233 | -4.315 | 233 | -4.415 | 233 | -2.237 | 233 | -2.178 | -1220.1681
232 | -4.724 | 232 | -4.999 | 232 | -4.8615 | 232 | -1.9195 | 232 | -2.942 | -1648.1793
231 | -4.848 | 231 | -5.452 | 231 | -5.15 | 231 | -2.1465 | 231 | -3.0035 | -1682.6331
230 | -5.929 | 230 | -5.51 | 230 | -5.7195 | 230 | -2.1475 | 230 | -3.572 | -2001.1204
229 | -5.926 | 229 | -5.64 | 229 | -5.783 | 229 | -2.351 | 229 | -3.432 | -1922.6891
228 | -5.893 | 228 | -6.372 | 228 | -6.1325 | 228 | -2.0655 | 228 | -4.067 | -2278.4314
227 | -6.891 | 227 | -6.882 | 227 | -6.8865 | 227 | -2.242 | 227 | -4.6445 | -2601.9608
226 | -7.172 | 226 | -6.209 | 226 | -6.6905 | 226 | -1.7445 | 226 | -4.946 | -2770.8683
225 | -7.118 | 225 | -7.474 | 225 | -7.296 | 225 | -1.5875 | 225 | -5.7085 | -3198.0392
224 | -6.477 | 224 | -7.76 | 224 | -7.1185 | 224 | -1.7105 | 224 | -5.408 | -3029.6919
223 | -7.645 | 223 | -7.688 | 223 | -7.6665 | 223 | -2.0645 | 223 | -5.602 | -3138.3754
222 | -7.518 | 222 | -7.557 | 222 | -7.5375 | 222 | -2.536 | 222 | -5.0015 | -2801.9608
221 | -7.369 | 221 | -7.361 | 221 | -7.365 | 221 | -2.522 | 221 | -4.843 | -2713.1653
220 | -7.65 | 220 | -8.224 | 220 | -7.937 | 220 | -2.5375 | 220 | -5.3995 | -3024.93
219 | -8.926 | 219 | -8.446 | 219 | -8.686 | 219 | -2.6795 | 219 | -6.0065 | -3364.986
218 | -9.424 | 218 | -8.203 | 218 | -8.8135 | 218 | -2.3235 | 218 | -6.49 | -3635.8543
217 | -8.854 | 217 | -8.664 | 217 | -8.759 | 217 | -2.27 | 217 | -6.489 | -3635.2941
216 | -7.541 | 216 | -8.017 | 216 | -7.779 | 216 | -2.783 | 216 | -4.996 | -2798.8796
215 | -9.213 | 215 | -9.226 | 215 | -9.2195 | 215 | -1.977 | 215 | -7.2425 | -4057.423
214 | -8.864 | 214 | -9.676 | 214 | -9.27 | 214 | -2.214 | 214 | -7.056 | -3952.9412
213 | -9.651 | 213 | -8.85 | 213 | -9.2505 | 213 | -2.271 | 213 | -6.9795 | -3910.084
212 | -10.892 | 212 | -8.472 | 212 | -9.682 | 212 | -3.2985 | 212 | -6.3835 | -3576.1905
211 | -9.758 | 211 | -12.089 | 211 | -10.9235 | 211 | -1.6155 | 211 | -9.308 | -5214.5658
210 | -15.875 | 210 | -10.671 | 210 | -13.273 | 210 | -2.8035 | 210 | -10.4695 | -5865.2661
209 | -13.123 | 209 | -15.985 | 209 | -14.554 | 209 | -3.5275 | 209 | -11.0265 | -6177.3109
208 | -11.944 | 208 | -12.835 | 208 | -12.3895 | 208 | -2.6925 | 208 | -9.697 | -5432.493
207 | -18.975 | 207 | -19.393 | 207 | -19.184 | 207 | -1.1605 | 207 | -18.0235 | -10097.1989
206 | -12.218 | 206 | -17.515 | 206 | -14.8665 | 206 | -2.0925 | 206 | -12.774 | -7156.3025
205 | -17.192 | 205 | -28.01 | 205 | -22.601 | 205 | -3.4855 | 205 | -19.1155 | -10708.9636
204 | -41.544 | 204 | -11.163 | 204 | -26.3535 | 204 | -1.056 | 204 | -25.2975 | -14172.2689
203 | -28.544 | 203 | 19.336 | 203 | -4.604 | 203 | -6.7985 | 203 | 2.1945 | 1229.4118
202 | -0.642 | 202 | -4.088 | 202 | -2.365 | 202 | -11.097 | 202 | 8.732 | 4891.8768
201 | 21.941 | 201 | -51.626 | 201 | -14.8425 | 201 | -0.109 | 201 | -14.7335 | -8254.0616
200 | -105.429 | 200 | -110.472 | 200 | -107.9505 | 200 | 1.3 | 200 | -109.2505 | -61204.7619

## 100uL_low
|  |  |  | Average |  | Average for buffer H |  | Buffer subtracted
X | CD_Signal | X | CD_Signal | wavelength | CD_signal | wavelength | CD_signal | wavelength | signal | MRE
260 | -1.122 | 260 | -0.746 | 260 | -0.934 | 260 | -1.669 | 260 | 0.735 | 411.7647
259 | -0.929 | 259 | -1.25 | 259 | -1.0895 | 259 | -1.6205 | 259 | 0.531 | 297.479
258 | -0.991 | 258 | -1.132 | 258 | -1.0615 | 258 | -1.505 | 258 | 0.4435 | 248.4594
257 | -0.968 | 257 | -1.127 | 257 | -1.0475 | 257 | -1.6825 | 257 | 0.635 | 355.7423
256 | -0.961 | 256 | -1.476 | 256 | -1.2185 | 256 | -1.8355 | 256 | 0.617 | 345.6583
255 | -1.033 | 255 | -0.827 | 255 | -0.93 | 255 | -1.8245 | 255 | 0.8945 | 501.1204
254 | -1.352 | 254 | -1.13 | 254 | -1.241 | 254 | -1.9815 | 254 | 0.7405 | 414.8459
253 | -1.229 | 253 | -1.188 | 253 | -1.2085 | 253 | -2.0745 | 253 | 0.866 | 485.1541
252 | -0.695 | 252 | -1.24 | 252 | -0.9675 | 252 | -2.007 | 252 | 1.0395 | 582.3529
251 | -0.97 | 251 | -1.556 | 251 | -1.263 | 251 | -1.722 | 251 | 0.459 | 257.1429
250 | -0.866 | 250 | -1.211 | 250 | -1.0385 | 250 | -1.962 | 250 | 0.9235 | 517.3669
249 | -1.143 | 249 | -1.285 | 249 | -1.214 | 249 | -2.1095 | 249 | 0.8955 | 501.6807
248 | -1.009 | 248 | -1.301 | 248 | -1.155 | 248 | -2.014 | 248 | 0.859 | 481.2325
247 | -1.162 | 247 | -1.295 | 247 | -1.2285 | 247 | -1.977 | 247 | 0.7485 | 419.3277
246 | -1.374 | 246 | -1.075 | 246 | -1.2245 | 246 | -2.2385 | 246 | 1.014 | 568.0672
245 | -1.152 | 245 | -1.535 | 245 | -1.3435 | 245 | -1.601 | 245 | 0.2575 | 144.2577
244 | -1.362 | 244 | -1.154 | 244 | -1.258 | 244 | -1.6495 | 244 | 0.3915 | 219.3277
243 | -1.82 | 243 | -1.847 | 243 | -1.8335 | 243 | -1.9945 | 243 | 0.161 | 90.1961
242 | -2.202 | 242 | -1.957 | 242 | -2.0795 | 242 | -2.0755 | 242 | -0.004 | -2.2409
241 | -2.139 | 241 | -2.248 | 241 | -2.1935 | 241 | -2.3325 | 241 | 0.139 | 77.8711
240 | -2.295 | 240 | -2.136 | 240 | -2.2155 | 240 | -1.8575 | 240 | -0.358 | -200.5602
239 | -2.745 | 239 | -2.122 | 239 | -2.4335 | 239 | -2.1235 | 239 | -0.31 | -173.6695
238 | -2.674 | 238 | -2.887 | 238 | -2.7805 | 238 | -2.111 | 238 | -0.6695 | -375.07
237 | -2.764 | 237 | -3.081 | 237 | -2.9225 | 237 | -1.985 | 237 | -0.9375 | -525.2101
236 | -3.247 | 236 | -3.103 | 236 | -3.175 | 236 | -1.9105 | 236 | -1.2645 | -708.4034
235 | -3.412 | 235 | -3.454 | 235 | -3.433 | 235 | -1.7545 | 235 | -1.6785 | -940.3361
234 | -3.685 | 234 | -3.918 | 234 | -3.8015 | 234 | -1.877 | 234 | -1.9245 | -1078.1513
233 | -4.226 | 233 | -3.835 | 233 | -4.0305 | 233 | -2.237 | 233 | -1.7935 | -1004.7619
232 | -4.777 | 232 | -4.468 | 232 | -4.6225 | 232 | -1.9195 | 232 | -2.703 | -1514.2857
231 | -4.695 | 231 | -5.455 | 231 | -5.075 | 231 | -2.1465 | 231 | -2.9285 | -1640.6162
230 | -5.276 | 230 | -5.517 | 230 | -5.3965 | 230 | -2.1475 | 230 | -3.249 | -1820.1681
229 | -5.787 | 229 | -5.763 | 229 | -5.775 | 229 | -2.351 | 229 | -3.424 | -1918.2073
228 | -5.663 | 228 | -6.327 | 228 | -5.995 | 228 | -2.0655 | 228 | -3.9295 | -2201.4006
227 | -6.641 | 227 | -6.644 | 227 | -6.6425 | 227 | -2.242 | 227 | -4.4005 | -2465.2661
226 | -6.378 | 226 | -6.989 | 226 | -6.6835 | 226 | -1.7445 | 226 | -4.939 | -2766.9468
225 | -6.986 | 225 | -8.122 | 225 | -7.554 | 225 | -1.5875 | 225 | -5.9665 | -3342.577
224 | -7.036 | 224 | -7.208 | 224 | -7.122 | 224 | -1.7105 | 224 | -5.4115 | -3031.6527
223 | -7.638 | 223 | -7.465 | 223 | -7.5515 | 223 | -2.0645 | 223 | -5.487 | -3073.9496
222 | -6.086 | 222 | -7.017 | 222 | -6.5515 | 222 | -2.536 | 222 | -4.0155 | -2249.5798
221 | -7.805 | 221 | -7.832 | 221 | -7.8185 | 221 | -2.522 | 221 | -5.2965 | -2967.2269
220 | -7.658 | 220 | -6.977 | 220 | -7.3175 | 220 | -2.5375 | 220 | -4.78 | -2677.8711
219 | -7.157 | 219 | -7.559 | 219 | -7.358 | 219 | -2.6795 | 219 | -4.6785 | -2621.0084
218 | -7.631 | 218 | -7.603 | 218 | -7.617 | 218 | -2.3235 | 218 | -5.2935 | -2965.5462
217 | -8.369 | 217 | -9.108 | 217 | -8.7385 | 217 | -2.27 | 217 | -6.4685 | -3623.8095
216 | -7.023 | 216 | -8.1 | 216 | -7.5615 | 216 | -2.783 | 216 | -4.7785 | -2677.0308
215 | -7.802 | 215 | -10.488 | 215 | -9.145 | 215 | -1.977 | 215 | -7.168 | -4015.6863
214 | -8.113 | 214 | -8.59 | 214 | -8.3515 | 214 | -2.214 | 214 | -6.1375 | -3438.3754
213 | -10.128 | 213 | -9.381 | 213 | -9.7545 | 213 | -2.271 | 213 | -7.4835 | -4192.437
212 | -11.204 | 212 | -10.506 | 212 | -10.855 | 212 | -3.2985 | 212 | -7.5565 | -4233.3333
211 | -8.995 | 211 | -10.835 | 211 | -9.915 | 211 | -1.6155 | 211 | -8.2995 | -4649.5798
210 | -10.15 | 210 | -12.801 | 210 | -11.4755 | 210 | -2.8035 | 210 | -8.672 | -4858.2633
209 | -13.447 | 209 | -11.409 | 209 | -12.428 | 209 | -3.5275 | 209 | -8.9005 | -4986.2745
208 | -17.376 | 208 | -18.053 | 208 | -17.7145 | 208 | -2.6925 | 208 | -15.022 | -8415.6863
207 | -21.981 | 207 | -12.851 | 207 | -17.416 | 207 | -1.1605 | 207 | -16.2555 | -9106.7227
206 | -11.923 | 206 | -16.476 | 206 | -14.1995 | 206 | -2.0925 | 206 | -12.107 | -6782.6331
205 | -11.115 | 205 | -13.557 | 205 | -12.336 | 205 | -3.4855 | 205 | -8.8505 | -4958.2633
204 | -15.93 | 204 | -28.758 | 204 | -22.344 | 204 | -1.056 | 204 | -21.288 | -11926.0504
203 | -17.043 | 203 | -9.662 | 203 | -13.3525 | 203 | -6.7985 | 203 | -6.554 | -3671.7087
202 | -45.917 | 202 | -12.6 | 202 | -29.2585 | 202 | -11.097 | 202 | -18.1615 | -10174.5098
201 | -89.15 | 201 | -113.096 | 201 | -101.123 | 201 | -0.109 | 201 | -101.014 | -56590.4762
200 | 139.813 | 200 | -88.868 | 200 | 25.4725 | 200 | 1.3 | 200 | 24.1725 | 13542.0168

## 200uL_low
|  |  |  | Average |  | Average for buffer H |  | Buffer subtracted
X | CD_Signal | X | CD_Signal | wavelength | CD_signal | wavelength | CD_signal | wavelength | signal | MRE
260 | -1.103 | 260 | -1.44 | 260 | -1.2715 | 260 | -1.669 | 260 | 0.3975 | 222.6891
259 | -0.883 | 259 | -0.929 | 259 | -0.906 | 259 | -1.6205 | 259 | 0.7145 | 400.2801
258 | -0.991 | 258 | -0.79 | 258 | -0.8905 | 258 | -1.505 | 258 | 0.6145 | 344.2577
257 | -1.283 | 257 | -0.853 | 257 | -1.068 | 257 | -1.6825 | 257 | 0.6145 | 344.2577
256 | -1.119 | 256 | -0.795 | 256 | -0.957 | 256 | -1.8355 | 256 | 0.8785 | 492.1569
255 | -0.794 | 255 | -1.246 | 255 | -1.02 | 255 | -1.8245 | 255 | 0.8045 | 450.7003
254 | -0.948 | 254 | -0.964 | 254 | -0.956 | 254 | -1.9815 | 254 | 1.0255 | 574.5098
253 | -0.232 | 253 | -0.48 | 253 | -0.356 | 253 | -2.0745 | 253 | 1.7185 | 962.7451
252 | -1.095 | 252 | -1.155 | 252 | -1.125 | 252 | -2.007 | 252 | 0.882 | 494.1176
251 | -0.99 | 251 | -0.768 | 251 | -0.879 | 251 | -1.722 | 251 | 0.843 | 472.2689
250 | -0.625 | 250 | -1.024 | 250 | -0.8245 | 250 | -1.962 | 250 | 1.1375 | 637.2549
249 | -0.985 | 249 | -1.285 | 249 | -1.135 | 249 | -2.1095 | 249 | 0.9745 | 545.9384
248 | -1.07 | 248 | -1.004 | 248 | -1.037 | 248 | -2.014 | 248 | 0.977 | 547.3389
247 | -1.28 | 247 | -0.737 | 247 | -1.0085 | 247 | -1.977 | 247 | 0.9685 | 542.577
246 | -1.684 | 246 | -1.571 | 246 | -1.6275 | 246 | -2.2385 | 246 | 0.611 | 342.2969
245 | -0.794 | 245 | -1.558 | 245 | -1.176 | 245 | -1.601 | 245 | 0.425 | 238.0952
244 | -1.373 | 244 | -1.452 | 244 | -1.4125 | 244 | -1.6495 | 244 | 0.237 | 132.7731
243 | -1.711 | 243 | -1.77 | 243 | -1.7405 | 243 | -1.9945 | 243 | 0.254 | 142.2969
242 | -1.746 | 242 | -2.198 | 242 | -1.972 | 242 | -2.0755 | 242 | 0.1035 | 57.9832
241 | -1.744 | 241 | -1.608 | 241 | -1.676 | 241 | -2.3325 | 241 | 0.6565 | 367.7871
240 | -2.147 | 240 | -2.203 | 240 | -2.175 | 240 | -1.8575 | 240 | -0.3175 | -177.8711
239 | -2.297 | 239 | -1.76 | 239 | -2.0285 | 239 | -2.1235 | 239 | 0.095 | 53.2213
238 | -2.717 | 238 | -1.946 | 238 | -2.3315 | 238 | -2.111 | 238 | -0.2205 | -123.5294
237 | -2.685 | 237 | -2.101 | 237 | -2.393 | 237 | -1.985 | 237 | -0.408 | -228.5714
236 | -4.001 | 236 | -3.19 | 236 | -3.5955 | 236 | -1.9105 | 236 | -1.685 | -943.9776
235 | -3.167 | 235 | -3.63 | 235 | -3.3985 | 235 | -1.7545 | 235 | -1.644 | -921.0084
234 | -3.739 | 234 | -3.916 | 234 | -3.8275 | 234 | -1.877 | 234 | -1.9505 | -1092.7171
233 | -4.612 | 233 | -4.28 | 233 | -4.446 | 233 | -2.237 | 233 | -2.209 | -1237.535
232 | -4.51 | 232 | -4.083 | 232 | -4.2965 | 232 | -1.9195 | 232 | -2.377 | -1331.6527
231 | -5.108 | 231 | -4.117 | 231 | -4.6125 | 231 | -2.1465 | 231 | -2.466 | -1381.5126
230 | -4.123 | 230 | -4.964 | 230 | -4.5435 | 230 | -2.1475 | 230 | -2.396 | -1342.2969
229 | -5.916 | 229 | -5.773 | 229 | -5.8445 | 229 | -2.351 | 229 | -3.4935 | -1957.1429
228 | -6.197 | 228 | -5.435 | 228 | -5.816 | 228 | -2.0655 | 228 | -3.7505 | -2101.1204
227 | -6.085 | 227 | -6.845 | 227 | -6.465 | 227 | -2.242 | 227 | -4.223 | -2365.8263
226 | -6.38 | 226 | -6.218 | 226 | -6.299 | 226 | -1.7445 | 226 | -4.5545 | -2551.5406
225 | -6.732 | 225 | -6.45 | 225 | -6.591 | 225 | -1.5875 | 225 | -5.0035 | -2803.0812
224 | -6.435 | 224 | -6.302 | 224 | -6.3685 | 224 | -1.7105 | 224 | -4.658 | -2609.5238
223 | -7.252 | 223 | -6.383 | 223 | -6.8175 | 223 | -2.0645 | 223 | -4.753 | -2662.7451
222 | -7.357 | 222 | -6.602 | 222 | -6.9795 | 222 | -2.536 | 222 | -4.4435 | -2489.3557
221 | -6.654 | 221 | -6.489 | 221 | -6.5715 | 221 | -2.522 | 221 | -4.0495 | -2268.6275
220 | -6.545 | 220 | -7.312 | 220 | -6.9285 | 220 | -2.5375 | 220 | -4.391 | -2459.944
219 | -5.481 | 219 | -8.468 | 219 | -6.9745 | 219 | -2.6795 | 219 | -4.295 | -2406.1625
218 | -6.641 | 218 | -7.916 | 218 | -7.2785 | 218 | -2.3235 | 218 | -4.955 | -2775.9104
217 | -7.397 | 217 | -6.337 | 217 | -6.867 | 217 | -2.27 | 217 | -4.597 | -2575.3501
216 | -7.19 | 216 | -7.713 | 216 | -7.4515 | 216 | -2.783 | 216 | -4.6685 | -2615.4062
215 | -9.2 | 215 | -8.505 | 215 | -8.8525 | 215 | -1.977 | 215 | -6.8755 | -3851.8207
214 | -6.184 | 214 | -6.841 | 214 | -6.5125 | 214 | -2.214 | 214 | -4.2985 | -2408.1232
213 | -6.864 | 213 | -7.265 | 213 | -7.0645 | 213 | -2.271 | 213 | -4.7935 | -2685.4342
212 | -10.385 | 212 | -7.879 | 212 | -9.132 | 212 | -3.2985 | 212 | -5.8335 | -3268.0672
211 | -10.412 | 211 | -11.022 | 211 | -10.717 | 211 | -1.6155 | 211 | -9.1015 | -5098.8796
210 | -6.601 | 210 | -6.682 | 210 | -6.6415 | 210 | -2.8035 | 210 | -3.838 | -2150.1401
209 | -12.361 | 209 | -10.785 | 209 | -11.573 | 209 | -3.5275 | 209 | -8.0455 | -4507.2829
208 | -14.372 | 208 | -11.7 | 208 | -13.036 | 208 | -2.6925 | 208 | -10.3435 | -5794.6779
207 | -18.471 | 207 | -17.008 | 207 | -17.7395 | 207 | -1.1605 | 207 | -16.579 | -9287.9552
206 | -14.252 | 206 | -17.726 | 206 | -15.989 | 206 | -2.0925 | 206 | -13.8965 | -7785.1541
205 | -19.427 | 205 | -14.772 | 205 | -17.0995 | 205 | -3.4855 | 205 | -13.614 | -7626.8908
204 | -25.53 | 204 | -3.248 | 204 | -14.389 | 204 | -1.056 | 204 | -13.333 | -7469.4678
203 | -36.249 | 203 | -28.816 | 203 | -32.5325 | 203 | -6.7985 | 203 | -25.734 | -14416.8067
202 | -8.836 | 202 | -66.755 | 202 | -37.7955 | 202 | -11.097 | 202 | -26.6985 | -14957.1429
201 | -91.896 | 201 | -41.119 | 201 | -66.5075 | 201 | -0.109 | 201 | -66.3985 | -37198.0392
200 | -88.794 | 200 | 7.005 | 200 | -40.8945 | 200 | 1.3 | 200 | -42.1945 | -23638.3754

## 300uL_low
|  |  |  | Average |  | Average for buffer H |  | Buffer subtracted
X | CD_Signal | X | CD_Signal | wavelength | CD_signal | wavelength | CD_signal | wavelength | signal | MRE
260 | -1.264 | 260 | -1.045 | 260 | -1.1545 | 260 | -1.669 | 260 | 0.5145 | 288.2353
259 | -1.179 | 259 | -1.297 | 259 | -1.238 | 259 | -1.6205 | 259 | 0.3825 | 214.2857
258 | -0.827 | 258 | -0.899 | 258 | -0.863 | 258 | -1.505 | 258 | 0.642 | 359.6639
257 | -1.142 | 257 | -0.938 | 257 | -1.04 | 257 | -1.6825 | 257 | 0.6425 | 359.944
256 | -0.974 | 256 | -0.95 | 256 | -0.962 | 256 | -1.8355 | 256 | 0.8735 | 489.3557
255 | -0.29 | 255 | -1.029 | 255 | -0.6595 | 255 | -1.8245 | 255 | 1.165 | 652.6611
254 | -0.93 | 254 | -0.893 | 254 | -0.9115 | 254 | -1.9815 | 254 | 1.07 | 599.4398
253 | -1.037 | 253 | -1.111 | 253 | -1.074 | 253 | -2.0745 | 253 | 1.0005 | 560.5042
252 | -0.901 | 252 | -0.779 | 252 | -0.84 | 252 | -2.007 | 252 | 1.167 | 653.7815
251 | -0.524 | 251 | -1.059 | 251 | -0.7915 | 251 | -1.722 | 251 | 0.9305 | 521.2885
250 | -1 | 250 | -0.872 | 250 | -0.936 | 250 | -1.962 | 250 | 1.026 | 574.7899
249 | -1.001 | 249 | -1.408 | 249 | -1.2045 | 249 | -2.1095 | 249 | 0.905 | 507.0028
248 | -1.234 | 248 | -1.034 | 248 | -1.134 | 248 | -2.014 | 248 | 0.88 | 492.9972
247 | -1.32 | 247 | -1.151 | 247 | -1.2355 | 247 | -1.977 | 247 | 0.7415 | 415.4062
246 | -1.107 | 246 | -1.252 | 246 | -1.1795 | 246 | -2.2385 | 246 | 1.059 | 593.2773
245 | -1.061 | 245 | -1.404 | 245 | -1.2325 | 245 | -1.601 | 245 | 0.3685 | 206.4426
244 | -1.425 | 244 | -1.533 | 244 | -1.479 | 244 | -1.6495 | 244 | 0.1705 | 95.5182
243 | -1.86 | 243 | -1.464 | 243 | -1.662 | 243 | -1.9945 | 243 | 0.3325 | 186.2745
242 | -1.392 | 242 | -0.986 | 242 | -1.189 | 242 | -2.0755 | 242 | 0.8865 | 496.6387
241 | -1.495 | 241 | -2.195 | 241 | -1.845 | 241 | -2.3325 | 241 | 0.4875 | 273.1092
240 | -2.254 | 240 | -1.965 | 240 | -2.1095 | 240 | -1.8575 | 240 | -0.252 | -141.1765
239 | -2.145 | 239 | -2.36 | 239 | -2.2525 | 239 | -2.1235 | 239 | -0.129 | -72.2689
238 | -2.315 | 238 | -2.31 | 238 | -2.3125 | 238 | -2.111 | 238 | -0.2015 | -112.8852
237 | -2.679 | 237 | -2.539 | 237 | -2.609 | 237 | -1.985 | 237 | -0.624 | -349.5798
236 | -2.879 | 236 | -2.89 | 236 | -2.8845 | 236 | -1.9105 | 236 | -0.974 | -545.6583
235 | -2.498 | 235 | -2.956 | 235 | -2.727 | 235 | -1.7545 | 235 | -0.9725 | -544.8179
234 | -3.454 | 234 | -3.098 | 234 | -3.276 | 234 | -1.877 | 234 | -1.399 | -783.7535
233 | -4.142 | 233 | -3.638 | 233 | -3.89 | 233 | -2.237 | 233 | -1.653 | -926.0504
232 | -4.286 | 232 | -4.382 | 232 | -4.334 | 232 | -1.9195 | 232 | -2.4145 | -1352.6611
231 | -4.273 | 231 | -3.805 | 231 | -4.039 | 231 | -2.1465 | 231 | -1.8925 | -1060.2241
230 | -4.424 | 230 | -5.205 | 230 | -4.8145 | 230 | -2.1475 | 230 | -2.667 | -1494.1176
229 | -5.237 | 229 | -5.406 | 229 | -5.3215 | 229 | -2.351 | 229 | -2.9705 | -1664.1457
228 | -5.085 | 228 | -5.455 | 228 | -5.27 | 228 | -2.0655 | 228 | -3.2045 | -1795.2381
227 | -5.352 | 227 | -5.556 | 227 | -5.454 | 227 | -2.242 | 227 | -3.212 | -1799.4398
226 | -6.388 | 226 | -5.323 | 226 | -5.8555 | 226 | -1.7445 | 226 | -4.111 | -2303.0812
225 | -6.284 | 225 | -5.178 | 225 | -5.731 | 225 | -1.5875 | 225 | -4.1435 | -2321.2885
224 | -6.653 | 224 | -6.395 | 224 | -6.524 | 224 | -1.7105 | 224 | -4.8135 | -2696.6387
223 | -6.236 | 223 | -6.291 | 223 | -6.2635 | 223 | -2.0645 | 223 | -4.199 | -2352.381
222 | -6.007 | 222 | -6.975 | 222 | -6.491 | 222 | -2.536 | 222 | -3.955 | -2215.6863
221 | -7.86 | 221 | -6.168 | 221 | -7.014 | 221 | -2.522 | 221 | -4.492 | -2516.5266
220 | -5.975 | 220 | -5.344 | 220 | -5.6595 | 220 | -2.5375 | 220 | -3.122 | -1749.0196
219 | -7.428 | 219 | -5.99 | 219 | -6.709 | 219 | -2.6795 | 219 | -4.0295 | -2257.423
218 | -6.338 | 218 | -6.564 | 218 | -6.451 | 218 | -2.3235 | 218 | -4.1275 | -2312.3249
217 | -7.813 | 217 | -6.6 | 217 | -7.2065 | 217 | -2.27 | 217 | -4.9365 | -2765.5462
216 | -7.271 | 216 | -7.234 | 216 | -7.2525 | 216 | -2.783 | 216 | -4.4695 | -2503.9216
215 | -6.731 | 215 | -7.226 | 215 | -6.9785 | 215 | -1.977 | 215 | -5.0015 | -2801.9608
214 | -6.403 | 214 | -9.079 | 214 | -7.741 | 214 | -2.214 | 214 | -5.527 | -3096.3585
213 | -7.231 | 213 | -7.683 | 213 | -7.457 | 213 | -2.271 | 213 | -5.186 | -2905.3221
212 | -7.787 | 212 | -8.565 | 212 | -8.176 | 212 | -3.2985 | 212 | -4.8775 | -2732.493
211 | -8.798 | 211 | -7.717 | 211 | -8.2575 | 211 | -1.6155 | 211 | -6.642 | -3721.0084
210 | -9.445 | 210 | -11.355 | 210 | -10.4 | 210 | -2.8035 | 210 | -7.5965 | -4255.7423
209 | -9.307 | 209 | -12.049 | 209 | -10.678 | 209 | -3.5275 | 209 | -7.1505 | -4005.8824
208 | -8.17 | 208 | -8.529 | 208 | -8.3495 | 208 | -2.6925 | 208 | -5.657 | -3169.1877
207 | -14.056 | 207 | -11.509 | 207 | -12.7825 | 207 | -1.1605 | 207 | -11.622 | -6510.9244
206 | -23.991 | 206 | -18.655 | 206 | -21.323 | 206 | -2.0925 | 206 | -19.2305 | -10773.3894
205 | -18.106 | 205 | -9.442 | 205 | -13.774 | 205 | -3.4855 | 205 | -10.2885 | -5763.8655
204 | -7.436 | 204 | 1.829 | 204 | -2.8035 | 204 | -1.056 | 204 | -1.7475 | -978.9916
203 | -2.495 | 203 | -2.305 | 203 | -2.4 | 203 | -6.7985 | 203 | 4.3985 | 2464.1457
202 | -7.786 | 202 | -27.432 | 202 | -17.609 | 202 | -11.097 | 202 | -6.512 | -3648.1793
201 | -66.042 | 201 | -13.345 | 201 | -39.6935 | 201 | -0.109 | 201 | -39.5845 | -22176.1905
200 | -34.773 | 200 | -11.083 | 200 | -22.928 | 200 | 1.3 | 200 | -24.228 | -13573.1092

## compiled data
| 0 | 0.25 | 0.5 | 1 | 2 | 5 | 7.5 | 10 | 20 | 30 | 40 | 50 | 100 | 200 | 300
260 | 122.409 | 208.6835 | 424.6499 | 308.4034 | 338.0952 | 430.5322 | 296.0784 | 354.902 | 432.7731 | 178.7115 | 472.2689 | 261.0644 | 411.7647 | 222.6891 | 288.2353
259 | 147.3389 | 90.4762 | 173.9496 | 224.6499 | 350.9804 | 414.8459 | 238.6555 | 259.1036 | 385.9944 | -41.1765 | 443.6975 | 338.6555 | 297.479 | 400.2801 | 214.2857
258 | 100 | 33.6134 | 345.098 | 319.0476 | 303.6415 | 400 | 293.2773 | 175.9104 | 257.1429 | 42.2969 | 372.2689 | 159.1036 | 248.4594 | 344.2577 | 359.6639
257 | 208.9636 | 146.4986 | 274.7899 | 429.972 | 257.1429 | 402.521 | 501.6807 | 300.2801 | 393.8375 | 117.9272 | 421.0084 | 184.5938 | 355.7423 | 344.2577 | 359.944
256 | 361.9048 | 366.3866 | 373.1092 | 461.6246 | 453.5014 | 589.6359 | 302.2409 | 451.2605 | 501.1204 | 326.0504 | 556.0224 | 376.4706 | 345.6583 | 492.1569 | 489.3557
255 | 235.5742 | 406.7227 | 494.6779 | 216.8067 | 473.1092 | 481.7927 | 429.1317 | 453.7815 | 504.7619 | 190.7563 | 583.4734 | 660.2241 | 501.1204 | 450.7003 | 652.6611
254 | 373.1092 | 357.7031 | 418.7675 | 395.5182 | 636.9748 | 578.1513 | 486.8347 | 556.3025 | 592.9972 | 208.9636 | 607.8431 | 385.1541 | 414.8459 | 574.5098 | 599.4398
253 | 456.3025 | 480.112 | 426.3305 | 468.6275 | 529.4118 | 664.986 | 600.5602 | 412.0448 | 617.0868 | 557.7031 | 656.5826 | 440.3361 | 485.1541 | 962.7451 | 560.5042
252 | 358.5434 | 361.6246 | 392.1569 | 489.0756 | 580.9524 | 345.098 | 425.2101 | 571.9888 | 553.5014 | 296.9188 | 549.8599 | 401.4006 | 582.3529 | 494.1176 | 653.7815
251 | 248.1793 | 133.3333 | 222.9692 | 382.6331 | 492.7171 | 578.4314 | 302.8011 | 248.1793 | 275.9104 | 159.6639 | 339.2157 | 271.1485 | 257.1429 | 472.2689 | 521.2885
250 | 180.3922 | 426.8908 | 184.3137 | 352.9412 | 262.1849 | 544.2577 | 299.7199 | 391.8768 | 493.5574 | 290.1961 | 400.2801 | 444.8179 | 517.3669 | 637.2549 | 574.7899
249 | 178.9916 | 476.1905 | 235.014 | 481.2325 | 293.2773 | 637.2549 | 484.3137 | 294.1176 | 700.8403 | 291.5966 | 705.8824 | 423.8095 | 501.6807 | 545.9384 | 507.0028
248 | 178.4314 | 284.0336 | 496.3585 | 300 | 142.2969 | 502.8011 | 371.7087 | 416.5266 | 482.9132 | 90.7563 | 527.1709 | 374.5098 | 481.2325 | 547.3389 | 492.9972
247 | 219.0476 | 242.577 | 257.7031 | 318.4874 | 250.9804 | 508.9636 | 292.437 | 399.1597 | 464.4258 | 122.9692 | 523.5294 | 431.9328 | 419.3277 | 542.577 | 415.4062
246 | 217.9272 | 206.1625 | 227.1709 | 303.3613 | 437.2549 | 417.6471 | 281.5126 | 426.0504 | 623.8095 | 247.619 | 518.7675 | 527.451 | 568.0672 | 342.2969 | 593.2773
245 | -212.605 | -199.1597 | -71.4286 | -141.1765 | -116.2465 | 172.549 | -35.8543 | 105.3221 | 236.4146 | -284.3137 | 263.3053 | 20.1681 | 144.2577 | 238.0952 | 206.4426
244 | -464.4258 | -534.7339 | -260.2241 | -0.28011 | -206.1625 | -53.5014 | -100.2801 | 78.1513 | 295.2381 | -233.8936 | 244.5378 | 82.6331 | 219.3277 | 132.7731 | 95.5182
243 | -409.8039 | -431.3725 | -155.1821 | -216.2465 | -210.6443 | -9.5238 | -127.1709 | 259.6639 | 229.1317 | -329.1317 | 240.3361 | 215.4062 | 90.1961 | 142.2969 | 186.2745
242 | -511.4846 | -372.8291 | -386.8347 | -23.2493 | -305.8824 | 87.1148 | -211.4846 | 208.9636 | 365.5462 | -283.4734 | 349.2997 | 138.9356 | -2.2409 | 57.9832 | 496.6387
241 | -582.6331 | -608.9636 | -514.0056 | -301.9608 | -438.9356 | -235.2941 | -61.9048 | 5.6022 | 343.6975 | -309.8039 | 336.9748 | -36.6947 | 77.8711 | 367.7871 | 273.1092
240 | -1094.1176 | -1105.6022 | -889.3557 | -730.2521 | -936.1345 | -451.8207 | -701.6807 | -351.5406 | -37.8151 | -670.5882 | 39.7759 | -295.7983 | -200.5602 | -177.8711 | -141.1765
239 | -1110.6443 | -1275.9104 | -1217.6471 | -659.944 | -1196.0784 | -1045.6583 | -872.2689 | -340.6162 | -35.014 | -684.8739 | 92.437 | -66.6667 | -173.6695 | 53.2213 | -72.2689
238 | -1716.5266 | -1666.9468 | -1550.9804 | -1004.4818 | -1698.0392 | -812.3249 | -1126.8908 | -509.2437 | 24.93 | -534.1737 | 38.3754 | -319.888 | -375.07 | -123.5294 | -112.8852
237 | -2138.3754 | -2212.605 | -2058.8235 | -1600.2801 | -2188.2353 | -1406.7227 | -1068.6275 | -650.4202 | -385.7143 | -928.5714 | -359.944 | -552.381 | -525.2101 | -228.5714 | -349.5798
236 | -2782.9132 | -2786.2745 | -2608.9636 | -1940.056 | -2689.6359 | -1858.2633 | -1747.3389 | -956.0224 | -591.3165 | -980.3922 | -514.8459 | -988.2353 | -708.4034 | -943.9776 | -545.6583
235 | -3170.5882 | -3501.1204 | -3112.3249 | -2593.8375 | -3017.9272 | -2313.1653 | -2338.9356 | -1048.4594 | -671.4286 | -1336.4146 | -843.6975 | -1243.6975 | -940.3361 | -921.0084 | -544.8179
234 | -4159.1036 | -4302.8011 | -3969.7479 | -3022.409 | -4040.8964 | -2957.1429 | -2521.0084 | -1227.7311 | -1017.0868 | -1599.1597 | -987.9552 | -1266.1064 | -1078.1513 | -1092.7171 | -783.7535
233 | -4604.4818 | -4693.8375 | -4604.4818 | -3558.8235 | -4709.5238 | -3229.972 | -2555.4622 | -1510.6443 | -789.3557 | -1584.3137 | -791.3165 | -1220.1681 | -1004.7619 | -1237.535 | -926.0504
232 | -5962.465 | -5711.7647 | -5619.0476 | -4257.1429 | -5549.8599 | -4006.1625 | -3475.07 | -1627.7311 | -1267.507 | -2066.3866 | -1100 | -1648.1793 | -1514.2857 | -1331.6527 | -1352.6611
231 | -6500.5602 | -6442.8571 | -6081.5126 | -4988.2353 | -6412.605 | -4728.0112 | -4088.7955 | -1691.0364 | -1071.1485 | -2080.6723 | -1221.0084 | -1682.6331 | -1640.6162 | -1381.5126 | -1060.2241
230 | -7382.0728 | -7489.3557 | -6923.5294 | -5524.93 | -7171.7087 | -5494.6779 | -4196.6387 | -2264.7059 | -1443.1373 | -2289.0756 | -1234.7339 | -2001.1204 | -1820.1681 | -1342.2969 | -1494.1176
229 | -8078.4314 | -8465.8263 | -7884.3137 | -6178.1513 | -7800.5602 | -5797.479 | -5018.7675 | -2387.9552 | -1464.4258 | -2695.7983 | -1428.8515 | -1922.6891 | -1918.2073 | -1957.1429 | -1664.1457
228 | -9024.6499 | -9394.1176 | -9086.2745 | -6357.7031 | -9089.916 | -6578.4314 | -5220.4482 | -2519.0476 | -1766.9468 | -2688.2353 | -1863.3053 | -2278.4314 | -2201.4006 | -2101.1204 | -1795.2381
227 | -9529.6919 | -9733.3333 | -9711.7647 | -7461.0644 | -9541.1765 | -6999.1597 | -6034.7339 | -2451.8207 | -1945.098 | -2982.6331 | -1652.6611 | -2601.9608 | -2465.2661 | -2365.8263 | -1799.4398
226 | -10105.3221 | -10835.014 | -10312.3249 | -7977.3109 | -10588.7955 | -7772.549 | -6430.5322 | -3113.1653 | -2425.4902 | -3226.0504 | -2212.3249 | -2770.8683 | -2766.9468 | -2551.5406 | -2303.0812
225 | -10952.381 | -11381.7927 | -11059.3838 | -8149.5798 | -11273.9496 | -8618.7675 | -7158.8235 | -3367.7871 | -2619.0476 | -3228.8515 | -2348.1793 | -3198.0392 | -3342.577 | -2803.0812 | -2321.2885
224 | -11188.7955 | -11399.7199 | -11082.0728 | -9022.9692 | -11477.0308 | -8533.8936 | -7126.8908 | -3524.93 | -2414.0056 | -3282.0728 | -2324.3697 | -3029.6919 | -3031.6527 | -2609.5238 | -2696.6387
223 | -11368.6275 | -11388.7955 | -11379.5518 | -8996.0784 | -11812.8852 | -8808.1232 | -7235.014 | -2902.521 | -2379.5518 | -3400.8403 | -2402.2409 | -3138.3754 | -3073.9496 | -2662.7451 | -2352.381
222 | -11100.8403 | -11431.6527 | -10973.9496 | -8410.9244 | -11063.5854 | -8229.4118 | -6749.2997 | -2991.3165 | -2104.2017 | -3073.9496 | -2555.4622 | -2801.9608 | -2249.5798 | -2489.3557 | -2215.6863
221 | -11587.1148 | -11537.2549 | -10792.7171 | -8344.2577 | -10937.8151 | -8537.535 | -6887.9552 | -3327.1709 | -1905.042 | -3390.7563 | -2189.0756 | -2713.1653 | -2967.2269 | -2268.6275 | -2516.5266
220 | -11387.1148 | -11722.1289 | -11096.6387 | -8842.2969 | -11291.3165 | -8670.8683 | -6588.5154 | -3029.1317 | -1717.3669 | -3173.3894 | -1958.2633 | -3024.93 | -2677.8711 | -2459.944 | -1749.0196
219 | -11243.9776 | -11159.1036 | -10147.619 | -7914.5658 | -10517.0868 | -8456.5826 | -6895.7983 | -2849.2997 | -2024.0896 | -3124.3697 | -1956.3025 | -3364.986 | -2621.0084 | -2406.1625 | -2257.423
218 | -10685.4342 | -10987.9552 | -10636.9748 | -8458.8235 | -11169.4678 | -7991.5966 | -6910.6443 | -3431.3725 | -2269.7479 | -3385.4342 | -1968.3473 | -3635.8543 | -2965.5462 | -2775.9104 | -2312.3249
217 | -10621.8487 | -10863.3053 | -10786.8347 | -8023.2493 | -10957.423 | -7699.7199 | -6805.3221 | -3542.8571 | -2422.1289 | -3598.0392 | -2764.986 | -3635.2941 | -3623.8095 | -2575.3501 | -2765.5462
216 | -9917.9272 | -10548.1793 | -10014.5658 | -7492.7171 | -10335.2941 | -7998.5994 | -5951.8207 | -3091.3165 | -2154.6218 | -3468.6275 | -2448.7395 | -2798.8796 | -2677.0308 | -2615.4062 | -2503.9216
215 | -10070.8683 | -11165.5462 | -10194.958 | -7960.5042 | -11249.5798 | -7885.7143 | -7028.5714 | -4184.8739 | -2657.9832 | -3564.1457 | -2894.3978 | -4057.423 | -4015.6863 | -3851.8207 | -2801.9608
214 | -10763.5854 | -10749.2997 | -10868.0672 | -8224.93 | -10199.4398 | -7055.7423 | -6947.8992 | -3601.6807 | -2838.3754 | -4269.7479 | -2542.2969 | -3952.9412 | -3438.3754 | -2408.1232 | -3096.3585
213 | -10937.2549 | -10958.5434 | -9741.7367 | -8243.6975 | -10606.4426 | -7950.9804 | -7777.8711 | -4230.5322 | -3182.0728 | -3947.3389 | -3238.6555 | -3910.084 | -4192.437 | -2685.4342 | -2905.3221
212 | -9655.4622 | -10161.9048 | -10527.7311 | -7512.0448 | -9629.972 | -6837.535 | -7318.2073 | -4689.0756 | -1797.479 | -4956.5826 | -2783.1933 | -3576.1905 | -4233.3333 | -3268.0672 | -2732.493
211 | -10787.395 | -12304.4818 | -10901.9608 | -7868.3473 | -10928.0112 | -7575.3501 | -8107.2829 | -5686.5546 | -4519.3277 | -4593.8375 | -3792.1569 | -5214.5658 | -4649.5798 | -5098.8796 | -3721.0084
210 | -10669.4678 | -10321.0084 | -11131.3725 | -7903.6415 | -11035.5742 | -7582.3529 | -6747.619 | -5383.1933 | -4379.2717 | -5784.8739 | -3337.8151 | -5865.2661 | -4858.2633 | -2150.1401 | -4255.7423
209 | -9631.0924 | -9397.1989 | -9753.2213 | -7879.5518 | -10769.4678 | -6660.5042 | -7014.0056 | -4996.0784 | -3980.9524 | -6289.916 | -3972.549 | -6177.3109 | -4986.2745 | -4507.2829 | -4005.8824
208 | -11844.5378 | -10229.4118 | -9721.2885 | -7307.2829 | -10740.6162 | -8610.6443 | -9750.9804 | -8121.5686 | -5212.3249 | -8381.5126 | -4769.1877 | -5432.493 | -8415.6863 | -5794.6779 | -3169.1877
207 | -10007.2829 | -8729.1317 | -12688.5154 | -7382.0728 | -12341.1765 | -7487.9552 | -9806.1625 | -7184.5938 | -4801.1204 | -8791.8768 | -6513.4454 | -10097.1989 | -9106.7227 | -9287.9552 | -6510.9244
206 | -10344.2577 | -9754.3417 | -10828.5714 | -9178.1513 | -9401.1204 | -7575.3501 | -10656.0224 | -5952.1008 | -6588.7955 | -9075.3501 | -7969.4678 | -7156.3025 | -6782.6331 | -7785.1541 | -10773.3894
205 | -8079.5518 | -5987.9552 | -10832.7731 | -2587.9552 | -13467.2269 | -3945.9384 | -7462.7451 | -3603.3613 | -6234.7339 | -11672.8291 | -7952.1008 | -10708.9636 | -4958.2633 | -7626.8908 | -5763.8655
204 | -7804.7619 | -2113.4454 | -9329.1317 | -4219.0476 | -6640.3361 | -11260.7843 | -13523.2493 | -10545.3782 | -8002.2409 | -10506.1625 | -6321.5686 | -14172.2689 | -11926.0504 | -7469.4678 | -978.9916
203 | -13934.7339 | -9025.4902 | 9520.4482 | -4911.2045 | 7691.3165 | -3078.4314 | -4248.7395 | -8934.4538 | -3568.9076 | -700.5602 | -10322.409 | 1229.4118 | -3671.7087 | -14416.8067 | 2464.1457
202 | 10342.577 | 14998.0392 | -7883.4734 | 9781.2325 | 15341.7367 | 1957.423 | -22796.3585 | -19740.8964 | -10351.2605 | -6611.2045 | 3250.7003 | 4891.8768 | -10174.5098 | -14957.1429 | -3648.1793
201 | -33610.084 | -32505.3221 | -18815.4062 | -205.6022 | 60194.6779 | -2264.986 | 26193.5574 | -31917.9272 | -19475.6303 | 22087.6751 | -10466.1064 | -8254.0616 | -56590.4762 | -37198.0392 | -22176.1905
200 | -31379.8319 | 23603.9216 | 7350.1401 | -16016.5266 | 63470.8683 | 17642.8571 | -1186.2745 | -60386.8347 | 4980.3922 | -17308.1232 | 9610.084 | -61204.7619 | 13542.0168 | -23638.3754 | -13573.1092

## Sheet19
0 | 0.25 | 0.5 | 1 | 2 | 5 | 7.5 | 10 | 20 | 30 | 40 | 50 | 100 | 200 | 300
400 | 399.75 | 399.5 | 399 | 398 | 395 | 392.5 | 390 | 380 | 370 | 360 | 350 | 300 | 200 | 100
4.2694e-10 | 1.7071e-10 | 8.5303e-11 | 4.2598e-11 | 2.1246e-11 | 8.4342e-12 | 5.5872e-12 | 4.1637e-12 | 2.0285e-12 | 1.3167e-12 | 9.6086e-13 | 7.4734e-13 | 3.2029e-13 | 1.0676e-13 | 3.5588e-14
-11100.8403 | -11431.6527 | -10973.9496 | -8410.9244 | -11063.5854 | -8229.4118 | -6749.2997 | -2991.3165 | -2104.2017 | -3073.9496 | -2555.4622 | -2801.9608 | -2249.5798 | -2489.3557 | -2215.6863
[12 empty] | 4.2694e-10 | -11100.8403
[12 empty] | 1.7071e-10 | -11431.6527
[12 empty] | 8.5303e-11 | -10973.9496
[12 empty] | 4.2598e-11 | -8410.9244
[12 empty] | 2.1246e-11 | -11063.5854
[12 empty] | 8.4342e-12 | -8229.4118
[12 empty] | 5.5872e-12 | -6749.2997
[12 empty] | 4.1637e-12 | -2991.3165
[12 empty] | 2.0285e-12 | -2104.2017
[12 empty] | 1.3167e-12 | -3073.9496
[12 empty] | 9.6086e-13 | -2555.4622
[12 empty] | 7.4734e-13 | -2801.9608
[12 empty] | 3.2029e-13 | -2249.5798
[12 empty] | 1.0676e-13 | -2489.3557
[12 empty] | 3.5588e-14 | -2215.6863